## Feuil1
; PAS CALIBRATION procedure | V.3.1, 06 May 2020 |  | Calculator
; FORMAL PARAMETERS | Default Value | Parameter | V | HEX ADC
; PAS_CALIBRATION_1 | 0x47A | START CEM HV | 1400 | 0x47A
; PAS_CALIBRATION_2 | 0x5EF | STOP CEM HV | 2300 | 0x75B
; PAS_CALIBRATION_3 | 0x570 | NOMINAL CEM HV | 1900 | 0x614
;Commanding Flow | Comments |  | N Steps | 19
; SWA_TC_PAS_STOP_SCIENCE
TC, ZIA58944
Wait 10 s
; SWA_TC_PAS_CALIBRATION_MODE ( 10 parameters )
TC, ZIA58850, PIA60780, EQUAL, 0x047A ; FINAL HV | PAS_CALIBRATION_1
TC, ZIA58850, PIA60781, EQUAL, 0x0029 ; STEP HV 50V | DO NOT TOUCH
TC, ZIA58850, PIA60782, EQUAL, 0x05EF ; FINAL HV | PAS_CALIBRATION_2
TC, ZIA58850, PIA60783, EQUAL, 0x0FF7 ; CEM 3
TC, ZIA58850, PIA60784, EQUAL, 0x0FEF ; CEM 4
TC, ZIA58850, PIA60785, EQUAL, 0x0FDF ; CEM 5
TC, ZIA58850, PIA60786, EQUAL, 0x0FBF ; CEM 6
TC, ZIA58850, PIA60787, EQUAL, 0x0F7F ; CEM 7
TC, ZIA58850, PIA60788, EQUAL, 0x0570 ; Nominal CEM HV | PAS_CALIBRATION_3
TC, ZIA58850, PIA60789, EQUAL, 0x0000 ; Normal Mask
; END of PAS CALIBRATION procedure | PAS is Ready To Science
; Duration > (CALIBRATION = 24*<Nsteps HV> +10 sec) |  |  | Duration, s | 466 | 0:08
; SWA_TC_PARS_MON_DIS ( 29 parameters ) Disable monitors
TC, ZIA58064, PIA60452, EQUAL, 28 ; NUM_OF_MON_ID
TC, ZIA58064, PIA60449, EQUAL, V_MON_C_MI
TC, ZIA58064, PIA60449, EQUAL, V_MON_L_MI
TC, ZIA58064, PIA60449, EQUAL, I_MON_C_MI
TC, ZIA58064, PIA60449, EQUAL, I_MON_L_MI
TC, ZIA58064, PIA60449, EQUAL, T_MON_C_MI
TC, ZIA58064, PIA60449, EQUAL, T_MON_L_MI
TC, ZIA58064, PIA60449, EQUAL, P24_VCEMOUT_MI
TC, ZIA58064, PIA60449, EQUAL, P5_VCEMOUT_MI
TC, ZIA58064, PIA60449, EQUAL, P12_VHTOUT_MI
TC, ZIA58064, PIA60449, EQUAL, M12_VHTOUT_MI
TC, ZIA58064, PIA60449, EQUAL, P3V_3_FPGA_OMI
TC, ZIA58064, PIA60449, EQUAL, P1V_5_FPGA_OMI
TC, ZIA58064, PIA60449, EQUAL, TEMP_DCDC_MI
TC, ZIA58064, PIA60449, EQUAL, TEMP_FPGA_MI
TC, ZIA58064, PIA60449, EQUAL, HK_IP24V_CEMMI
TC, ZIA58064, PIA60449, EQUAL, HK_IP5V_CEMMI
TC, ZIA58064, PIA60449, EQUAL, HK_IP12V_HTMI
TC, ZIA58064, PIA60449, EQUAL, HK_IM12V_HTMI
TC, ZIA58064, PIA60449, EQUAL, HK_I3V3_FPGAMI
TC, ZIA58064, PIA60449, EQUAL, HK_IP28V_PRIMI
TC, ZIA58064, PIA60449, EQUAL, HK_IP28V_PRIMI
TC, ZIA58064, PIA60449, EQUAL, HK_MHV_POSMI
TC, ZIA58064, PIA60449, EQUAL, HK_MHV_NEGMI
TC, ZIA58064, PIA60449, EQUAL, TEMP_HVPS_MI
TC, ZIA58064, PIA60449, EQUAL, HK_IP28V_PRSCI
TC, ZIA58064, PIA60449, EQUAL, PASampOverCurr
TC, ZIA58064, PIA60449, EQUAL, PASSPWHB_MI
TC, ZIA58064, PIA60449, EQUAL, PASMISSACK_MI