## Sheet1
DPU ID | DPU MI Name | PAS HK Parameter (DB) | HK # in DB | A Transfer | B Transfer | C Transfer | MIN Phys | MAX Phys | MIN HEX | MAX HEX | MIN DEC | MAX DEC | ACTION
17 | V_MON_C_MI | V_MON_C | NIA00500 | 0 | 1.221 | 0 | 800 | 2500 | 0x28F | 0x7FF | 655.2007 | 2047.502 | Det. OFF + Nominal OFF
18 | V_MON_L_MI | V_MON_L | NIA00501 | 0 | 1.221 | 0 | 800 | 2500 | 0x28F | 0x7FF | 655.2007 | 2047.502 | Det. OFF + Nominal OFF
19 | I_MON_C_MI | I_MON_C | NIA00502 | 0 | 0.1221 | 0 | 50 | 220 | 0x199 | 0x709 | 409.5004 | 1801.8018 | Det. OFF + Nominal OFF
20 | I_MON_L_MI | I_MON_L | NIA00503 | 0 | 0.1221 | 0 | 0 | 120 | 0x0 | 0x3D6 | 0 | 982.801 | Det. OFF + Nominal OFF
21 | T_MON_C_MI | T_MON_C | NIA00504 | 0 | 0.0378 | -52.6 | -50 | 65 | 0x44 | 0xC27 | 68.7831 | 3111.1111 | Det. OFF + Nominal OFF
22 | T_MON_L_MI | T_MON_L | NIA00505 | 0 | 0.0378 | -52.6 | -50 | 65 | 0x44 | 0xC27 | 68.7831 | 3111.1111 | Det. OFF + Nominal OFF
23 | PLUS_24_V_CEM_OUT_MI | PLUS_24_V_CEM_OUT | NIA00508 | 0 | 0.007327 | 0 | 21 | 30 | 0xB32 | 0xFFE | 2866.1116 | 4094.4452 | Emerg. OFF
24 | PLUS_5_V_CEM_OUT_MI | PLUS_5_V_CEM_OUT | NIA00509 | 0 | 0.001514 | 0 | 4 | 6 | 0xA52 | 0xF7B | 2642.0079 | 3963.0119 | Emerg. OFF
25 | PLUS_12_V_HT_OUT_MI | PLUS_12_V_HT_OUT | NIA00510 | 0 | 0.003668 | 0 | 10 | 14.5 | 0xAA6 | 0xF71 | 2726.2814 | 3953.108 | Emerg. OFF
26 | MINUS_12_V_HT_OUT_MI | MINUS_12_V_HT_OUT | NIA00511 | 0 | 0.003678 | 0 | 10 | 14.5 | 0xA9E | 0xF66 | 2718.869 | 3942.36 | Emerg. OFF
27 | PLUS_3_V_3_FPGA_OUT_MI | PLUS_4V_FPGA_OUT | NIA00512 | 0 | 0.001221 | 0 | 3 | 4 | 0x999 | 0xCCC | 2457.0025 | 3276.0033 | Emerg. OFF
28 | PLUS_1_V_5_FPGA_OUT_MI | 2V5_FPGA_OUT | NIA00513 | 0 | 0.001221 | 0 | 1.3 | 3 | 0x428 | 0x999 | 1064.7011 | 2457.0025 | Emerg. OFF
29 | TEMP_DCDC_MI | TEMP_DCDC | NIA00514 | 0 | 0.0378 | -52.6 | -50 | 60 | 0x44 | 0xBA2 | 68.7831 | 2978.836 | Det. OFF + Nominal OFF
30 | TEMP_FPGA_MI | TEMP_FPGA | NIA00515 | 0 | 0.0378 | -52.6 | -50 | 55 | 0x44 | 0xB1E | 68.7831 | 2846.5608 | Det. OFF + Nominal OFF
31 | HK_I_PLUS_24V_CEM_MI | HK_I_PLUS_24V_CEM | NIA00516 | 0 | 0.04909 | 0 | 5 | 50 | 0x65 | 0x3FA | 101.8537 | 1018.5374 | Emerg. OFF
32 | HK_I_PLUS_5V_CEM_MI | HK_I_PLUS_5V_CEM | NIA00517 | 0 | 0.0276 | 0.3416 | 0.5 | 100 | 0x5 | 0xE1A | 5.7391 | 3610.8116 | Emerg. OFF
33 | HK_I_PLUS_12V_HT_MI | HK_I_PLUS_12V_HT | NIA00518 | 0 | 0.0244 | -2.0058 | 40 | 80 | 0x6B9 | 0xD20 | 1721.5492 | 3360.8934 | Emerg. OFF
34 | HK_I_MINUS12V_HT_MI | HK_I_MINUS12V_HT | NIA00519 | 0 | 0.02442 | 0 | 30 | 70 | 0x4CC | 0xB32 | 1228.5012 | 2866.5029 | Emerg. OFF
35 | HK_I_3V_3_FPGA_MI | HK_I_PLUS_5V_FPGA | NIA00520 | 0 | 0.02171 | 0 | 25 | 50 | 0x47F | 0x8FF | 1151.5431 | 2303.0861 | Emerg. OFF
36 | HK_I_PLUS_28V_PRI_MI | HK_I_PLUS_28V_PRI | NIA00521 | -6e-06 | 0.1474 | 0 | 90 | 120 | 0x272 | 0x34B | 626.5637 | 843.0415 | Emerg. OFF
37 | HK_I_1V5_FPGA_MI | HK_I_2V5_FPGA | NIA00522 | 0 | 0.0793 | 0.408 | 100 | 180 | 0x4E7 | 0x8D8 | 1255.889 | 2264.7163 | Emerg. OFF
38 | HK_MHV_POS_MI | HK_MHV_POS | NIA00526 | 0 | 1.587 | 0 | 6000 | 6500 | 0xEC4 | 0xFFF | 3780.7183 | 4095.7782 | Emerg. OFF
39 | HK_MHV_NEG_MI | HK_MHV_NEG | NIA00527 | 0 | 1.587 | 0 | 6000 | 6500 | 0xEC4 | 0xFFF | 3780.7183 | 4095.7782 | Emerg. OFF
40 | TEMP_HVPS_MI | TEMP_HVPS | NIA00524 | 0 | 0.0455 | -55.93 | -50 | 55 | 0x82 | 0x986 | 130.3297 | 2438.022 | Det. OFF + Nominal OFF
68 | HK_I_PLUS_28V_PRI_SCI_MI | HK_I_PLUS_28V_PRI | NIA00521 | -6e-06 | 0.1474 | 0 | 90 | 450 | 0x272 | 0xDF4 | 626.5637 | 3572.4047 | Emerg. OFF
IDs out of analog HK
3 | PASPOWER_YEL_MI | Yellow value of PAS comsum. | [10 empty] | Det. OFF + Nominal OFF
12 | PASampOverCurrent_ | Amplifiers Overcurrent | [10 empty] | Det. OFF + Nominal OFF
16 | PASPOWER_RED_MI | RED value of PAS comsum. | [10 empty] | Emerg. OFF
45 | PASSPWHEARTBEAT_MI | No Hks | [10 empty] | Emerg. OFF
46 | PASMISSINGACK_MI | NO Ack | [10 empty] | Emerg. OFF