## Feuil1
; PAS CONFIG procedure | V.4.0, 29 Feb 2020
; FORMAL PARAMETERS | Default Value | Parameter
; PAS_CONF_1 | 0x570 | CEM Nominal HV
; COMMAND FLOW: | Formal Parameters
; SWA_TC_PAS_CONFIG
TC, ZIA58853
Wait 660 s
; SWA_TC_PARS_MON_EN ( 3 parameters )
TC, ZIA58063, PIA60452, EQUAL, 0x02 ; 2 parameters
TC, ZIA58063, PIA60449, EQUAL, P12_VHTOUT_MI ; 12 V HV
TC, ZIA58063, PIA60449, EQUAL, M12_VHTOUT_MI ;12 V HV
; SWA_TC_PAS_WR_MASTER_CTRL_REG ( 1 parameters )
TC, ZIA58863, PIA60343, EQUAL, 0x0000001F ; Enable CEMs
Wait 5 s
; SWA_TC_PAS_WR_MASTER_CTRL_REG ( 1 parameters )
TC, ZIA58863, PIA60343, EQUAL, 0x00000007 ; CEMs ON
Wait 5 s
; SWA_TC_PAS_WR_PREAMP_CTRL_REG ( 2 parameters )
TC, ZIA58862, PIA58062, EQUAL, ON ; PRE_AMP1
TC, ZIA58862, PIA58063, EQUAL, ON ; PRE_AMP2
Wait 5 s
; SWA_TC_PAS_LOAD_STATIC_TABLE ( 7 parameters )
TC, ZIA58876, PIA60700, EQUAL, 0x000000 ; All CEMs
TC, ZIA58876, PIA60713, EQUAL, 0x000008 ; Se
TC, ZIA58876, PIA60705, EQUAL, 0x000040 ; Ne = 64
TC, ZIA58876, PIA60712, EQUAL, 0x000000 ; Sel
TC, ZIA58876, PIA60704, EQUAL, 0x000009 ; Nel = 9
TC, ZIA58876, PIA60720, EQUAL, 0x000001 ; K = 1
TC, ZIA58876, PIA60721, EQUAL, 0x000001 ; N = 1
Wait 5 s
; SWA_TC_PAS_WR_MAILBOX_CTRL ( 1 parameters )
TC, ZIA58873, PIA60347, EQUAL, 0x00000001 ; Start Static Scheme
Wait 30 s
; SWA_TC_PAS_WR_MAILBOX_CTRL ( 1 parameters )
TC, ZIA58873, PIA60347, EQUAL, 0x000000FF ; Abort Sequencer activity
Wait 5 s
; SWA_TC_PAS_HV_RAMP_UP ( 4 parameters )
TC, ZIA58856, PIA60791, EQUAL, 0x0000 ; INIT_VALUE | DO NOT TOUCH
TC, ZIA58856, PIA60790, EQUAL, 0x0570; NOMINAL 1700V | PAS_CONF_1
TC, ZIA58856, PIA60792, EQUAL, 0x0029 ; STEP 50 V
TC, ZIA58856, PIA60793, EQUAL, 0x0019 ; wait 25 s
; END of PAS CONFIG procedure | PAS is Ready To Science
Procedure duration = 715 + 25* Nominal/50 + 30 [s] | 1695 | 0:28