## Feuil1
| full3D | [11 empty] | Durée sur une élévation : 8 steps de 125 µs + 2,5µs de synchro Durée rampe élévation = nbEl * "durée 1 elevation" Durée sur une énergie : Durée rampe élévation + 1,5ms (temps de stabilisation HT analyzer) Si une seule élévation par énergie, il n'y a pas l'attente de 1,5ms 1 élévation => durée = 1ms * nbEn sinon => durée =( 1ms * nbEl)*nbEn Rajouter 1/2 rampe de debut + 1/2 rampe de fin => temps d'une elevation Temps total = Ne * (1,5 + nbEl * 1) + nbEl * 1 soit 975 ms pour 92 energies/9 elevations
(Energy number, polar angle number) | (92,9,11/7) | (96,5,11/7) | (48,9,11/7) | (48,7,11/7) | (48,5,11/7) | (32,5,11/7) | (32,3,11/7) | (32,1,11/7) | (28,3,11/7) | (24,5,11/7) | (24,3,11/7) | (24,1,11/7)
Energy steps | 92 | 96 | 48 | 48 | 48 | 32 | 32 | 32 | 28 | 24 | 24 | 24
polar angle | 9 | 5 | 9 | 7 | 5 | 5 | 3 | 1 | 3 | 5 | 3 | 1
azimuth | 11 or 7 | 11 or 7 | 11 or 7 | 11 or 7 | 11 or 7 | 11 or 7 | 11 or 7 | 11 or 7 | 11 or 7 | 11 or 7 | 11 or 7 | 11 or 7
Basic sampling for 1 El (ms) | 1.0025 | 1.0025 | 1.0025 | 1.0025 | 1.0025 | 1.0025 | 1.0025 | 1.0025 | 1.0025 | 1.0025 | 1.0025 | 1.0025
start and finish ramps (ms) | 1.0025 | 1.0025 | 1.0025 | 1.0025 | 1.0025 | 1.0025 | 1.0025 | 1.0025 | 1.0025 | 1.0025 | 1.0025 | 1.0025
Dead time to change energy step (ms) | 1.8 | 1.8 | 1.8 | 1.8 | 1.8 | 1.8 | 1.8 | 0 | 1.8 | 1.8 | 1.8 | 0
Sampling time for a distribution (ms) | 996.6725 | 655.0025 | 520.4825 | 424.2425 | 328.0025 | 219.0025 | 154.8425 | 33.0825 | 135.6125 | 164.5025 | 116.3825 | 25.0625
Frequency (Hz) | 1.0033 | 1.5267 | 1.9213 | 2.3571 | 3.0488 | 4.5662 | 6.4582 | 30.2275 | 7.374 | 6.0789 | 8.5924 | 39.9002
K max | 1 | 1 | 1 | 2 | 3 | 4 | 6 | 30 | 7 | 6 | 8 | 39
Total scan duration | 996.6725 | 655.0025 | 520.4825 | 848.485 | 984.0075 | 876.01 | 929.055 | 992.475 | 949.2875 | 987.015 | 931.06 | 977.4375
rate (bytes per TM) | 19872 | 11520 | 10368 | 16128 | 17280 | 15360 | 13824 | 23040 | 14112 | 17280 | 13824 | 22464
K Calculator | Enter nb En | Enter nb El | =======> |  | K | Duration
| 44 | 9 |  |  | 2 | 954.385
| 90 | 9 |  |  | 1.0256