## v5,0
Sequenceur v5.0 (shifts -7..+7)
| full3D | [9 empty] | Durée sur une élévation : 8 steps de 125 µs + 20µs de synchro inter counters(entre fermeture et ouverture cpt) Durée rampe élévation = nbEl * "durée 1 elevation" Durée sur une énergie : Durée rampe élévation + 1,5ms (temps de stabilisation HT analyzer) Si une seule élévation par énergie, il n'y a pas l'attente de 1,5ms 1 élévation => durée = 1ms * nbEn sinon => durée =( 1ms * nbEl)*nbEn Rajouter 1/2 rampe de debut + 1/2 rampe de fin => temps d'une elevation Rajout de 1ms pour fermer les compteurs positifs entre en fin sampling Temps total = Ne * (1,5 + nbEl * 1) + nbEl * 1 + 1 soit 985 ms pour 92 energies/9 elevations
(Energy number, polar angle number) | (92,9,11/7) | (96,5,11/7) | (48,9,11/7) | (48,5,11/7) | (32,5,11/7) | (32,3,11/7) | (32,1,11/7) | (24,5,11/7) | (24,3,11/7) | (24,1,11/7)
Energy steps | 92 | 96 | 48 | 48 | 32 | 32 | 32 | 24 | 24 | 24
polar angle | 9 | 5 | 9 | 5 | 5 | 3 | 1 | 5 | 3 | 1
azimuth | 11 or 7 | 11 or 7 | 11 or 7 | 11 or 7 | 11 or 7 | 11 or 7 | 11 or 7 | 11 or 7 | 11 or 7 | 11 or 7
Basic sampling for 1 El (ms) | 1.02 | 1.02 | 1.02 | 1.02 | 1.02 | 1.02 | 1.02 | 1.02 | 1.02 | 1.02
start and finish ramps (ms) | 1.02 | 1.02 | 1.02 | 1.02 | 1.02 | 1.02 | 1.02 | 1.02 | 1.02 | 1.02
Dead time to change energy step (ms) | 1.5 | 1.5 | 1.5 | 1.5 | 1.5 | 1.5 | 0 | 1.5 | 1.5 | 0
Dead time to close positive offset after sampling | 0.875 | 0.875 | 0.875 | 0.875 | 0.875 | 0.875 | 0.875 | 0.875 | 0.875 | 0.875
Sampling time for a distribution (ms) | 984.455 | 635.495 | 514.535 | 318.695 | 213.095 | 147.815 | 34.535 | 160.295 | 111.335 | 26.375
Frequency (Hz) | 1.0158 | 1.5736 | 1.9435 | 3.1378 | 4.6927 | 6.7652 | 28.9561 | 6.2385 | 8.9819 | 37.9147
K max | 1 | 1 | 1 | 3 | 4 | 6 | 28 | 6 | 8 | 37
Total scan duration | 984.455 | 635.495 | 514.535 | 956.085 | 852.38 | 886.89 | 966.98 | 961.77 | 890.68 | 975.875
rate (bytes per TM) | 19872 | 11520 | 10368 | 17280 | 15360 | 13824 | 21504 | 17280 | 13824 | 21312
K Calculator | Enter nb En | Enter nb El | =======> | K | Duration
| 44 | 9 |  | 2 | 943

## v5,1
Sequenceur v5.1 (shifts -7..+15)
| full3D | [9 empty] | Durée sur une élévation : 8 steps de 125 µs + 20µs de synchro inter counters(entre fermeture et ouverture cpt) Durée rampe élévation = nbEl * "durée 1 elevation" Durée sur une énergie : Durée rampe élévation + 2,5ms (temps de stabilisation HT analyzer) Si une seule élévation par énergie, il n'y a pas l'attente de 2,5ms 1 élévation => durée = 1ms * nbEn sinon => durée =( 1ms * nbEl)*nbEn Rajouter 1/2 rampe de debut + 1/2 rampe de fin => temps d'une elevation Rajout de 2ms pour fermer les compteurs positifs entre en fin sampling Temps total = Ne * (1,5 + nbEl * 1) + nbEl * 1 + 2 soit 984 ms pour 84 energies/9 elevations
(Energy number, polar angle number) | (92,9,11/7) | (96,5,11/7) | (48,9,11/7) | (48,5,11/7) | (32,5,11/7) | (32,3,11/7) | (32,1,11/7) | (24,5,11/7) | (24,3,11/7) | (24,1,11/7)
Energy steps | 84 | 96 | 48 | 48 | 32 | 32 | 32 | 24 | 24 | 24
polar angle | 9 | 5 | 9 | 5 | 5 | 3 | 1 | 5 | 3 | 1
azimuth | 11 or 7 | 11 or 7 | 11 or 7 | 11 or 7 | 11 or 7 | 11 or 7 | 11 or 7 | 11 or 7 | 11 or 7 | 11 or 7
Basic sampling for 1 El (ms) | 1.02 | 1.02 | 1.02 | 1.02 | 1.02 | 1.02 | 1.02 | 1.02 | 1.02 | 1.02
start and finish ramps (ms) | 1.02 | 1.02 | 1.02 | 1.02 | 1.02 | 1.02 | 1.02 | 1.02 | 1.02 | 1.02
Dead time to change energy step (ms) | 2.5 | 2.5 | 2.5 | 2.5 | 2.5 | 2.5 | 0 | 2.5 | 2.5 | 0
Dead time to close positive offset after sampling | 2 | 2 | 2 | 2 | 2 | 2 | 2 | 2 | 2 | 2
Sampling time for a distribution (ms) | 984.14 | 732.62 | 563.66 | 367.82 | 246.22 | 180.94 | 35.66 | 185.42 | 136.46 | 27.5
Frequency (Hz) | 1.0161 | 1.365 | 1.7741 | 2.7187 | 4.0614 | 5.5267 | 28.0426 | 5.3932 | 7.3282 | 36.3636
K max | 1 | 1 | 1 | 2 | 4 | 5 | 28 | 5 | 7 | 36
Total scan duration | 984.14 | 732.62 | 563.66 | 735.64 | 984.88 | 904.7 | 998.48 | 927.1 | 955.22 | 990
rate (bytes per TM) | 18144 | 11520 | 10368 | 11520 | 15360 | 11520 | 21504 | 14400 | 12096 | 20736
K Calculator | Enter nb En | Enter nb El | =======> | K | Duration
| 24 | 3 |  | 7 | 955