## Feuil1
; PAS ON procedure for MSSL Test
; Commanding Flow | Comments
; SWA_TC_HK_EN ( 1 parameters ) | This procedure is a simplest and correct half of way to make PAS ON. No any operational heating.
TC, ZIA58050, PIA58050, EQUAL, PAS_SENS_HK; TMSID
; SWA_TC_PARS_MON_DIS ( 29 parameters ) Disable monitors
TC, ZIA58064, PIA60452, EQUAL, 28 ; NUM_OF_MON_ID
TC, ZIA58064, PIA60449, EQUAL, V_MON_C_MI
TC, ZIA58064, PIA60449, EQUAL, V_MON_L_MI
TC, ZIA58064, PIA60449, EQUAL, I_MON_C_MI
TC, ZIA58064, PIA60449, EQUAL, I_MON_L_MI
TC, ZIA58064, PIA60449, EQUAL, T_MON_C_MI
TC, ZIA58064, PIA60449, EQUAL, T_MON_L_MI
TC, ZIA58064, PIA60449, EQUAL, P24_VCEMOUT_MI
TC, ZIA58064, PIA60449, EQUAL, P5_VCEMOUT_MI
TC, ZIA58064, PIA60449, EQUAL, P12_VHTOUT_MI
TC, ZIA58064, PIA60449, EQUAL, M12_VHTOUT_MI
TC, ZIA58064, PIA60449, EQUAL, P3V_3_FPGA_OMI
TC, ZIA58064, PIA60449, EQUAL, P1V_5_FPGA_OMI
TC, ZIA58064, PIA60449, EQUAL, TEMP_DCDC_MI
TC, ZIA58064, PIA60449, EQUAL, TEMP_FPGA_MI
TC, ZIA58064, PIA60449, EQUAL, HK_IP24V_CEMMI
TC, ZIA58064, PIA60449, EQUAL, HK_IP5V_CEMMI
TC, ZIA58064, PIA60449, EQUAL, HK_IP12V_HTMI
TC, ZIA58064, PIA60449, EQUAL, HK_IM12V_HTMI
TC, ZIA58064, PIA60449, EQUAL, HK_I3V3_FPGAMI
TC, ZIA58064, PIA60449, EQUAL, HK_I1V5_FPGAMI
TC, ZIA58064, PIA60449, EQUAL, HK_IP28V_PRIMI
TC, ZIA58064, PIA60449, EQUAL, HK_MHV_POSMI
TC, ZIA58064, PIA60449, EQUAL, HK_MHV_NEGMI
TC, ZIA58064, PIA60449, EQUAL, TEMP_HVPS_MI
TC, ZIA58064, PIA60449, EQUAL, HK_IP28V_PRSCI
TC, ZIA58064, PIA60449, EQUAL, PASampOverCurr
TC, ZIA58064, PIA60449, EQUAL, PASSPWHB_MI
TC, ZIA58064, PIA60449, EQUAL, PASMISSACK_MI
Wait 2 s
; SWA_TC_PAS_PWR_ON | PAS is in STANDBY
TC, ZIA58858
Wait 60 s
; SWA_TC_PAS_SET_OPEN_LOOP ( 2 parameters ) | Operational heater set
TC, ZIA58947, PIA60848, EQUAL, OFF ; HEATHER
TC, ZIA58947, PIA60849, EQUAL, 0x000 ; DUTY_CYCLE
Wait 6 s
; END of PAS ON procedure | PAS STANDBY state
; Duration of the procedure 70 s (00:01:10)