## pyexcel_sheet1
2023-05-22 | 00:05:00 | 00T00:00:52 | WOL_start
2023-05-22 | 03:05:00 | 00T03:00:00 | WOL_end
2023-05-22 | 04:05:04 | 00T00:00:02 | AIAF112A | Enable_TFF_response_for_EAS_and_PAS
2023-05-22 | 04:05:08 | 00T00:00:02 | AIAF068A | Configure_PAS_NM | 0x00, 0x14, 0x40, 0x00, 0x09, 0x01
2023-05-22 | 04:05:12 | 00T00:00:04 | AIAF131A | Configure_PAS_snapshot | 0x00, 0x04, 0x5A, 0x00, 0x09, 0x24, 0x05, 0x04
2023-05-22 | 04:05:16 | 00T00:00:04 | AIAF069A | Configure_PAS_BM | 0x00, 0x04, 0x5A, 0x00, 0x09, 0x24, 0x05, 0x04
2023-05-22 | 04:05:20 | 00T00:00:04 | AIAF066A | Recover_PAS_HVs | 0x05C2
2023-05-22 | 04:27:20 | 00T00:22:00 | AIAF066B | Enable_last_of_PAS_FDIR_monitors
2023-05-22 | 04:27:22 | 00T00:00:02 | AIAF061A | Start_PAS_science
2023-05-22 | 04:29:02 | 00T00:01:40 | AIAF063A | Stop_PAS_science
2023-05-22 | 04:29:22 | 00T00:00:20 | AIAF061B | Start_PAS_static_mode_science | 0x1
2023-05-22 | 06:00:00 | 00T00:32:44 | AIAF133A | Abort_the_PAS_sequencer
2023-05-22 | 06:00:01 | 00T00:00:01 | AIAF063A | Stop_PAS_science
2023-05-22 | 06:00:10 | 00T00:00:09 | AIAF061A | Start_PAS_science
2023-05-22 | 06:01:50 | 00T00:01:40 | AIAF063A | Stop_PAS_science
2023-05-22 | 06:02:10 | 00T00:00:20 | AIAF061B | Start_PAS_static_mode_science | 0x1
2023-05-22 | 12:00:00 | 00T00:06:00 | AIAF067A | Start_PAS_Calibration | 0x03D6, 0x075B, 0x05C2
2023-05-22 | 12:09:10 | 00T00:09:10 | AIAF063A | Stop_PAS_science
2023-05-22 | 12:09:18 | 00T00:00:08 | AIAF061B | Start_PAS_static_mode_science | 0x1
2023-05-22 | 17:03:01 | 00T00:03:32 | AIAF063A | Halt_science_on_PAS
2023-05-22 | 17:03:09 | 00T00:00:08 | AIAF133A | Abort_the_PAS_sequencer
2023-05-22 | 17:03:25 | 00T00:00:05 | AIAF113A | Disable_SAF_response_for_EAS_and_PAS | SASTEERING_MI
2023-05-22 | 17:03:29 | 00T00:00:02 | SA_ROT_start
2023-05-22 | 17:23:29 | 00T00:20:00 | SA_ROT_end
2023-05-22 | 17:23:35 | 00T00:00:02 | AIAF112A | Enable_SAF_response_for_EAS_and_PAS | SASTEERING_MI
2023-05-22 | 17:23:53 | 00T00:00:02 | AIAF061A | Start_PAS_science
2023-05-22 | 17:25:33 | 00T00:01:40 | AIAF063A | Stop_PAS_science
2023-05-22 | 17:25:53 | 00T00:00:20 | AIAF061B | Start_PAS_static_mode_science | 0x1
2023-05-22 | 18:00:00 | 00T00:31:09 | AIAF133A | Abort_the_PAS_sequencer
2023-05-22 | 18:00:01 | 00T00:00:01 | AIAF063A | Stop_PAS_science
2023-05-22 | 18:00:10 | 00T00:00:09 | AIAF061A | Start_PAS_science
2023-05-22 | 18:01:50 | 00T00:01:40 | AIAF063A | Stop_PAS_science
2023-05-22 | 18:02:10 | 00T00:00:20 | AIAF061B | Start_PAS_static_mode_science | 0x1
2023-05-23 | 00:00:00 | 00T05:12:30 | AIAF133A | Abort_the_PAS_sequencer
2023-05-23 | 00:00:01 | 00T00:00:01 | AIAF063A | Stop_PAS_science
2023-05-23 | 00:00:10 | 00T00:00:09 | AIAF061A | Start_PAS_science
2023-05-23 | 00:01:50 | 00T00:01:40 | AIAF063A | Stop_PAS_science
2023-05-23 | 00:02:10 | 00T00:00:20 | AIAF061B | Start_PAS_static_mode_science | 0x1
2023-05-23 | 06:00:00 | 00T05:57:50 | AIAF133A | Abort_the_PAS_sequencer
2023-05-23 | 06:00:01 | 00T00:00:01 | AIAF063A | Stop_PAS_science
2023-05-23 | 06:00:10 | 00T00:00:09 | AIAF061A | Start_PAS_science
2023-05-23 | 06:01:50 | 00T00:01:40 | AIAF063A | Stop_PAS_science
2023-05-23 | 06:02:10 | 00T00:00:20 | AIAF061B | Start_PAS_static_mode_science | 0x1
2023-05-23 | 12:00:00 | 00T00:06:00 | AIAF067A | Start_PAS_Calibration | 0x03D6, 0x075B, 0x05C2
2023-05-23 | 12:09:10 | 00T00:09:10 | AIAF063A | Stop_PAS_science
2023-05-23 | 12:09:18 | 00T00:00:08 | AIAF061B | Start_PAS_static_mode_science | 0x1
2023-05-23 | 18:00:00 | 00T00:12:30 | AIAF133A | Abort_the_PAS_sequencer
2023-05-23 | 18:00:01 | 00T00:00:01 | AIAF063A | Stop_PAS_science
2023-05-23 | 18:00:10 | 00T00:00:09 | AIAF061A | Start_PAS_science
2023-05-23 | 18:01:50 | 00T00:01:40 | AIAF063A | Stop_PAS_science
2023-05-23 | 18:02:10 | 00T00:00:20 | AIAF061B | Start_PAS_static_mode_science | 0x1
2023-05-24 | 00:00:00 | 00T05:57:50 | AIAF133A | Abort_the_PAS_sequencer
2023-05-24 | 00:00:01 | 00T00:00:01 | AIAF063A | Stop_PAS_science
2023-05-24 | 00:00:10 | 00T00:00:09 | AIAF061A | Start_PAS_science
2023-05-24 | 00:01:50 | 00T00:01:40 | AIAF063A | Stop_PAS_science
2023-05-24 | 00:02:10 | 00T00:00:20 | AIAF061B | Start_PAS_static_mode_science | 0x1
2023-05-24 | 06:00:00 | 00T05:57:50 | AIAF133A | Abort_the_PAS_sequencer
2023-05-24 | 06:00:01 | 00T00:00:01 | AIAF063A | Stop_PAS_science
2023-05-24 | 06:00:10 | 00T00:00:09 | AIAF061A | Start_PAS_science
2023-05-24 | 06:01:50 | 00T00:01:40 | AIAF063A | Stop_PAS_science
2023-05-24 | 06:02:10 | 00T00:00:20 | AIAF061B | Start_PAS_static_mode_science | 0x1
2023-05-24 | 12:00:00 | 00T00:06:00 | AIAF067A | Start_PAS_Calibration | 0x03D6, 0x075B, 0x05C2
2023-05-24 | 12:09:10 | 00T00:09:10 | AIAF063A | Stop_PAS_science
2023-05-24 | 12:09:18 | 00T00:00:08 | AIAF061B | Start_PAS_static_mode_science | 0x1
2023-05-24 | 18:00:00 | 00T00:12:30 | AIAF133A | Abort_the_PAS_sequencer
2023-05-24 | 18:00:01 | 00T00:00:01 | AIAF063A | Stop_PAS_science
2023-05-24 | 18:00:10 | 00T00:00:09 | AIAF061A | Start_PAS_science
2023-05-24 | 18:01:50 | 00T00:01:40 | AIAF063A | Stop_PAS_science
2023-05-24 | 18:02:10 | 00T00:00:20 | AIAF061B | Start_PAS_static_mode_science | 0x1
2023-05-25 | 00:00:00 | 00T05:57:50 | AIAF133A | Abort_the_PAS_sequencer
2023-05-25 | 00:00:01 | 00T00:00:01 | AIAF063A | Stop_PAS_science
2023-05-25 | 00:00:10 | 00T00:00:09 | AIAF061A | Start_PAS_science
2023-05-25 | 00:01:50 | 00T00:01:40 | AIAF063A | Stop_PAS_science
2023-05-25 | 00:02:10 | 00T00:00:20 | AIAF061B | Start_PAS_static_mode_science | 0x1
2023-05-25 | 06:00:00 | 00T05:57:50 | AIAF133A | Abort_the_PAS_sequencer
2023-05-25 | 06:00:01 | 00T00:00:01 | AIAF063A | Stop_PAS_science
2023-05-25 | 06:00:10 | 00T00:00:09 | AIAF061A | Start_PAS_science
2023-05-25 | 06:01:50 | 00T00:01:40 | AIAF063A | Stop_PAS_science
2023-05-25 | 06:02:10 | 00T00:00:20 | AIAF061B | Start_PAS_static_mode_science | 0x1
2023-05-25 | 12:00:00 | 00T00:06:00 | AIAF067A | Start_PAS_Calibration | 0x03D6, 0x075B, 0x05C2
2023-05-25 | 12:09:10 | 00T00:09:10 | AIAF063A | Stop_PAS_science
2023-05-25 | 12:09:18 | 00T00:00:08 | AIAF061B | Start_PAS_static_mode_science | 0x1
2023-05-25 | 18:00:00 | 00T00:12:30 | AIAF133A | Abort_the_PAS_sequencer
2023-05-25 | 18:00:01 | 00T00:00:01 | AIAF063A | Stop_PAS_science
2023-05-25 | 18:00:10 | 00T00:00:09 | AIAF061A | Start_PAS_science
2023-05-25 | 18:01:50 | 00T00:01:40 | AIAF063A | Stop_PAS_science
2023-05-25 | 18:02:10 | 00T00:00:20 | AIAF061B | Start_PAS_static_mode_science | 0x1
2023-05-26 | 00:00:00 | 00T05:57:50 | AIAF133A | Abort_the_PAS_sequencer
2023-05-26 | 00:00:01 | 00T00:00:01 | AIAF063A | Stop_PAS_science
2023-05-26 | 00:00:10 | 00T00:00:09 | AIAF061A | Start_PAS_science
2023-05-26 | 00:01:50 | 00T00:01:40 | AIAF063A | Stop_PAS_science
2023-05-26 | 00:02:10 | 00T00:00:20 | AIAF061B | Start_PAS_static_mode_science | 0x1
2023-05-26 | 06:00:00 | 00T05:57:50 | AIAF133A | Abort_the_PAS_sequencer
2023-05-26 | 06:00:01 | 00T00:00:01 | AIAF063A | Stop_PAS_science
2023-05-26 | 06:00:10 | 00T00:00:09 | AIAF061A | Start_PAS_science
2023-05-26 | 06:01:50 | 00T00:01:40 | AIAF063A | Stop_PAS_science
2023-05-26 | 06:02:10 | 00T00:00:20 | AIAF061B | Start_PAS_static_mode_science | 0x1
2023-05-26 | 12:00:00 | 00T00:06:00 | AIAF067A | Start_PAS_Calibration | 0x03D6, 0x075B, 0x05C2
2023-05-26 | 12:09:10 | 00T00:09:10 | AIAF063A | Stop_PAS_science
2023-05-26 | 12:09:18 | 00T00:00:08 | AIAF061B | Start_PAS_static_mode_science | 0x1
2023-05-26 | 18:00:00 | 00T00:12:30 | AIAF133A | Abort_the_PAS_sequencer
2023-05-26 | 18:00:01 | 00T00:00:01 | AIAF063A | Stop_PAS_science
2023-05-26 | 18:00:10 | 00T00:00:09 | AIAF061A | Start_PAS_science
2023-05-26 | 18:01:50 | 00T00:01:40 | AIAF063A | Stop_PAS_science
2023-05-26 | 18:02:10 | 00T00:00:20 | AIAF061B | Start_PAS_static_mode_science | 0x1
2023-05-27 | 00:00:00 | 00T05:57:50 | AIAF133A | Abort_the_PAS_sequencer
2023-05-27 | 00:00:01 | 00T00:00:01 | AIAF063A | Stop_PAS_science
2023-05-27 | 00:00:10 | 00T00:00:09 | AIAF061A | Start_PAS_science
2023-05-27 | 00:01:50 | 00T00:01:40 | AIAF063A | Stop_PAS_science
2023-05-27 | 00:02:10 | 00T00:00:20 | AIAF061B | Start_PAS_static_mode_science | 0x1
2023-05-27 | 06:00:00 | 00T05:57:50 | AIAF133A | Abort_the_PAS_sequencer
2023-05-27 | 06:00:01 | 00T00:00:01 | AIAF063A | Stop_PAS_science
2023-05-27 | 06:00:10 | 00T00:00:09 | AIAF061A | Start_PAS_science
2023-05-27 | 06:01:50 | 00T00:01:40 | AIAF063A | Stop_PAS_science
2023-05-27 | 06:02:10 | 00T00:00:20 | AIAF061B | Start_PAS_static_mode_science | 0x1
2023-05-27 | 12:00:00 | 00T00:06:00 | AIAF067A | Start_PAS_Calibration | 0x03D6, 0x075B, 0x05C2
2023-05-27 | 12:09:10 | 00T00:09:10 | AIAF063A | Stop_PAS_science
2023-05-27 | 12:09:18 | 00T00:00:08 | AIAF061B | Start_PAS_static_mode_science | 0x1
2023-05-27 | 18:00:00 | 00T00:12:30 | AIAF133A | Abort_the_PAS_sequencer
2023-05-27 | 18:00:01 | 00T00:00:01 | AIAF063A | Stop_PAS_science
2023-05-27 | 18:00:10 | 00T00:00:09 | AIAF061A | Start_PAS_science
2023-05-27 | 18:01:50 | 00T00:01:40 | AIAF063A | Stop_PAS_science
2023-05-27 | 18:02:10 | 00T00:00:20 | AIAF061B | Start_PAS_static_mode_science | 0x1
2023-05-28 | 00:00:00 | 00T05:57:50 | AIAF133A | Abort_the_PAS_sequencer
2023-05-28 | 00:00:01 | 00T00:00:01 | AIAF063A | Stop_PAS_science
2023-05-28 | 00:00:10 | 00T00:00:09 | AIAF061A | Start_PAS_science
2023-05-28 | 00:01:50 | 00T00:01:40 | AIAF063A | Stop_PAS_science
2023-05-28 | 00:02:10 | 00T00:00:20 | AIAF061B | Start_PAS_static_mode_science | 0x1
2023-05-28 | 06:00:00 | 00T05:57:50 | AIAF133A | Abort_the_PAS_sequencer
2023-05-28 | 06:00:01 | 00T00:00:01 | AIAF063A | Stop_PAS_science
2023-05-28 | 06:00:10 | 00T00:00:09 | AIAF061A | Start_PAS_science
2023-05-28 | 06:01:50 | 00T00:01:40 | AIAF063A | Stop_PAS_science
2023-05-28 | 06:02:10 | 00T00:00:20 | AIAF061B | Start_PAS_static_mode_science | 0x1
2023-05-28 | 12:00:00 | 00T00:06:00 | AIAF067A | Start_PAS_Calibration | 0x03D6, 0x075B, 0x05C2
2023-05-28 | 12:09:10 | 00T00:09:10 | AIAF063A | Stop_PAS_science
2023-05-28 | 12:09:18 | 00T00:00:08 | AIAF061B | Start_PAS_static_mode_science | 0x1
2023-05-28 | 18:00:00 | 00T00:12:30 | AIAF133A | Abort_the_PAS_sequencer
2023-05-28 | 18:00:01 | 00T00:00:01 | AIAF063A | Stop_PAS_science
2023-05-28 | 18:00:10 | 00T00:00:09 | AIAF061A | Start_PAS_science
2023-05-28 | 18:01:50 | 00T00:01:40 | AIAF063A | Stop_PAS_science
2023-05-28 | 18:02:10 | 00T00:00:20 | AIAF061B | Start_PAS_static_mode_science | 0x1
2023-05-28 | 23:54:10 | 00T00:00:32 | AIAF063A | Halt_science_on_PAS
2023-05-28 | 23:54:18 | 00T00:00:08 | AIAF065A | Safe_PAS_HVs | 0x05C2
2023-05-28 | 23:59:56 | 00T00:01:01 | AIAF113A | Disable_TTF_response_for_EAS_and_PAS
2023-05-29 | 00:05:00 | 00T00:05:02 | WOL_start
2023-05-29 | 03:05:00 | 00T03:00:00 | WOL_end