## pyexcel_sheet1
2023-11-03 | 00:05:00 |  | WOL_start
2023-11-03 | 03:05:00 | 00T03:00:00 | WOL_end
2023-11-03 | 04:05:04 | 00T00:00:02 | AIAF112A | Enable_TFF_response_for_EAS_and_PAS
2023-11-03 | 04:05:08 | 00T00:00:04 | AIAF068A | Configure_PAS_NM | 0x00, 0x14, 0x40, 0x00, 0x09, 0x01, 0x01
2023-11-03 | 04:05:12 | 00T00:00:04 | AIAF135A | Configure_PAS_FS | 0x00, 0x0A, 0x40, 0x00, 0x09, 0x01
2023-11-03 | 04:05:16 | 00T00:00:04 | AIAF069A | Configure_PAS_BM | 0x00, 0x04, 0x5A, 0x00, 0x09, 0x24, 0x05, 0x04
2023-11-03 | 04:05:20 | 00T00:00:04 | AIAF066A | Recover_PAS_HVs | 0x05C2
2023-11-03 | 04:27:20 | 00T00:22:00 | AIAF066B | Enable_last_of_PAS_FDIR_monitors
2023-11-03 | 04:28:50 | 00T00:01:26 | AIAF061A | Start_PAS_science
2023-11-03 | 04:29:10 | 00T00:00:20 | AIAF068A | Configure_PAS_NM | 0x00, 0x14, 0x40, 0x00, 0x09, 0x01, 0x5D
2023-11-03 | 04:45:51 | 00T00:05:00 | AIAF068A | Configure_PAS_NM | 0x00, 0x14, 0x30, 0x02, 0x05, 0x01, 0x5D
2023-11-03 | 05:09:11 | 00T00:05:00 | AIAF068A | Configure_PAS_NM | 0x00, 0x14, 0x40, 0x00, 0x09, 0x01, 0x01
2023-11-03 | 05:13:00 | 00T00:03:49 | AIAF133A | Abort_the_PAS_sequencer
2023-11-03 | 05:15:45 | 00T00:02:45 | AIAF063A | Stop_PAS_science
2023-11-03 | 05:16:05 | 00T00:00:20 | AIAF061B | Start_PAS_static_mode_science | 0x1
2023-11-03 | 06:00:00 | 00T00:02:51 | AIAF133A | Abort_the_PAS_sequencer
2023-11-03 | 06:00:01 | 00T00:00:01 | AIAF063A | Stop_PAS_science
2023-11-03 | 06:01:10 | 00T00:01:09 | AIAF061A | Start_PAS_science
2023-11-03 | 06:02:50 | 00T00:01:40 | AIAF063A | Stop_PAS_science
2023-11-03 | 06:03:10 | 00T00:00:20 | AIAF061B | Start_PAS_static_mode_science | 0x1
2023-11-03 | 12:00:31 | 00T00:02:28 | AIAF067A | Start_PAS_Calibration | 0x03D6, 0x075B, 0x05C2
2023-11-03 | 12:10:41 | 00T00:10:10 | AIAF063A | Stop_PAS_science
2023-11-03 | 12:11:01 | 00T00:00:20 | AIAF061B | Start_PAS_static_mode_science | 0x1
2023-11-03 | 18:00:00 | 00T00:59:59 | AIAF133A | Abort_the_PAS_sequencer
2023-11-03 | 18:00:01 | 00T00:00:01 | AIAF063A | Stop_PAS_science
2023-11-03 | 18:01:10 | 00T00:01:09 | AIAF061A | Start_PAS_science
2023-11-03 | 18:02:50 | 00T00:01:40 | AIAF063A | Stop_PAS_science
2023-11-03 | 18:03:10 | 00T00:00:20 | AIAF061B | Start_PAS_static_mode_science | 0x1
2023-11-04 | 00:00:00 | 00T02:59:59 | AIAF133A | Abort_the_PAS_sequencer
2023-11-04 | 00:00:01 | 00T00:00:01 | AIAF063A | Stop_PAS_science
2023-11-04 | 00:01:10 | 00T00:01:09 | AIAF061A | Start_PAS_science
2023-11-04 | 00:02:50 | 00T00:01:40 | AIAF063A | Stop_PAS_science
2023-11-04 | 00:03:10 | 00T00:00:20 | AIAF061B | Start_PAS_static_mode_science | 0x1
2023-11-04 | 06:00:00 | 00T02:59:59 | AIAF133A | Abort_the_PAS_sequencer
2023-11-04 | 06:00:01 | 00T00:00:01 | AIAF063A | Stop_PAS_science
2023-11-04 | 06:01:10 | 00T00:01:09 | AIAF061A | Start_PAS_science
2023-11-04 | 06:02:50 | 00T00:01:40 | AIAF063A | Stop_PAS_science
2023-11-04 | 06:03:10 | 00T00:00:20 | AIAF061B | Start_PAS_static_mode_science | 0x1
2023-11-04 | 12:00:31 | 00T00:02:28 | AIAF067A | Start_PAS_Calibration | 0x03D6, 0x075B, 0x05C2
2023-11-04 | 12:10:41 | 00T00:10:10 | AIAF063A | Stop_PAS_science
2023-11-04 | 12:11:01 | 00T00:00:20 | AIAF061B | Start_PAS_static_mode_science | 0x1
2023-11-04 | 18:00:00 | 00T00:59:59 | AIAF133A | Abort_the_PAS_sequencer
2023-11-04 | 18:00:01 | 00T00:00:01 | AIAF063A | Stop_PAS_science
2023-11-04 | 18:01:10 | 00T00:01:09 | AIAF061A | Start_PAS_science
2023-11-04 | 18:02:50 | 00T00:01:40 | AIAF063A | Stop_PAS_science
2023-11-04 | 18:03:10 | 00T00:00:20 | AIAF061B | Start_PAS_static_mode_science | 0x1
2023-11-05 | 00:00:00 | 00T02:59:59 | AIAF133A | Abort_the_PAS_sequencer
2023-11-05 | 00:00:01 | 00T00:00:01 | AIAF063A | Stop_PAS_science
2023-11-05 | 00:01:10 | 00T00:01:09 | AIAF061A | Start_PAS_science
2023-11-05 | 00:02:50 | 00T00:01:40 | AIAF063A | Stop_PAS_science
2023-11-05 | 00:03:10 | 00T00:00:20 | AIAF061B | Start_PAS_static_mode_science | 0x1
2023-11-05 | 06:00:00 | 00T02:59:59 | AIAF133A | Abort_the_PAS_sequencer
2023-11-05 | 06:00:01 | 00T00:00:01 | AIAF063A | Stop_PAS_science
2023-11-05 | 06:01:10 | 00T00:01:09 | AIAF061A | Start_PAS_science
2023-11-05 | 06:02:50 | 00T00:01:40 | AIAF063A | Stop_PAS_science
2023-11-05 | 06:03:10 | 00T00:00:20 | AIAF061B | Start_PAS_static_mode_science | 0x1
2023-11-05 | 12:00:31 | 00T00:02:28 | AIAF067A | Start_PAS_Calibration | 0x03D6, 0x075B, 0x05C2
2023-11-05 | 12:10:41 | 00T00:10:10 | AIAF063A | Stop_PAS_science
2023-11-05 | 12:11:01 | 00T00:00:20 | AIAF061B | Start_PAS_static_mode_science | 0x1
2023-11-05 | 18:00:00 | 00T00:22:30 | AIAF133A | Abort_the_PAS_sequencer
2023-11-05 | 18:00:01 | 00T00:00:01 | AIAF063A | Stop_PAS_science
2023-11-05 | 18:01:10 | 00T00:01:09 | AIAF061A | Start_PAS_science
2023-11-05 | 18:02:50 | 00T00:01:40 | AIAF063A | Stop_PAS_science
2023-11-05 | 18:03:10 | 00T00:00:20 | AIAF061B | Start_PAS_static_mode_science | 0x1
2023-11-06 | 00:00:00 | 00T02:59:59 | AIAF133A | Abort_the_PAS_sequencer
2023-11-06 | 00:00:01 | 00T00:00:01 | AIAF063A | Stop_PAS_science
2023-11-06 | 00:01:10 | 00T00:01:09 | AIAF061A | Start_PAS_science
2023-11-06 | 00:02:50 | 00T00:01:40 | AIAF063A | Stop_PAS_science
2023-11-06 | 00:03:10 | 00T00:00:20 | AIAF061B | Start_PAS_static_mode_science | 0x1
2023-11-06 | 03:03:06 | 00T00:00:14 | AIAF063A | Halt_science_on_PAS
2023-11-06 | 03:03:14 | 00T00:00:08 | AIAF065A | Safe_PAS_HVs | 0x05C2
2023-11-06 | 03:09:56 | 00T00:00:30 | AIAF113A | Disable_TTF_response_for_EAS_and_PAS
2023-11-06 | 03:15:00 | 00T00:05:02 | TCM_start
2023-11-06 | 09:15:00 | 00T06:00:00 | TCM_end
2023-11-06 | 14:43:00 | 00T05:28:00 | MAINT_start_ANY
2023-11-07 | 02:43:21 | 00T12:00:21 | MAINT_end_ANY
2023-11-07 | 03:43:25 | 00T00:00:02 | AIAF112A | Enable_TFF_response_for_EAS_and_PAS
2023-11-07 | 03:43:29 | 00T00:00:04 | AIAF066A | Recover_PAS_HVs | 0x05C2
2023-11-07 | 04:05:29 | 00T00:22:00 | AIAF066B | Enable_last_of_PAS_FDIR_monitors
2023-11-07 | 04:11:17 | 00T00:05:48 | AIAF061A | Start_PAS_science
2023-11-07 | 04:12:57 | 00T00:01:40 | AIAF063A | Stop_PAS_science
2023-11-07 | 04:13:17 | 00T00:00:20 | AIAF061B | Start_PAS_static_mode_science | 0x1
2023-11-07 | 06:00:00 | 00T01:11:27 | AIAF133A | Abort_the_PAS_sequencer
2023-11-07 | 06:00:01 | 00T00:00:01 | AIAF063A | Stop_PAS_science
2023-11-07 | 06:01:10 | 00T00:01:09 | AIAF061A | Start_PAS_science
2023-11-07 | 06:02:50 | 00T00:01:40 | AIAF063A | Stop_PAS_science
2023-11-07 | 06:03:10 | 00T00:00:20 | AIAF061B | Start_PAS_static_mode_science | 0x1
2023-11-07 | 12:00:31 | 00T00:02:28 | AIAF067A | Start_PAS_Calibration | 0x03D6, 0x075B, 0x05C2
2023-11-07 | 12:10:41 | 00T00:10:10 | AIAF063A | Stop_PAS_science
2023-11-07 | 12:11:01 | 00T00:00:20 | AIAF061B | Start_PAS_static_mode_science | 0x1
2023-11-07 | 18:00:00 | 00T00:22:30 | AIAF133A | Abort_the_PAS_sequencer
2023-11-07 | 18:00:01 | 00T00:00:01 | AIAF063A | Stop_PAS_science
2023-11-07 | 18:01:10 | 00T00:01:09 | AIAF061A | Start_PAS_science
2023-11-07 | 18:02:50 | 00T00:01:40 | AIAF063A | Stop_PAS_science
2023-11-07 | 18:03:10 | 00T00:00:20 | AIAF061B | Start_PAS_static_mode_science | 0x1
2023-11-08 | 00:00:00 | 00T02:59:59 | AIAF133A | Abort_the_PAS_sequencer
2023-11-08 | 00:00:01 | 00T00:00:01 | AIAF063A | Stop_PAS_science
2023-11-08 | 00:01:10 | 00T00:01:09 | AIAF061A | Start_PAS_science
2023-11-08 | 00:02:50 | 00T00:01:40 | AIAF063A | Stop_PAS_science
2023-11-08 | 00:03:10 | 00T00:00:20 | AIAF061B | Start_PAS_static_mode_science | 0x1
2023-11-08 | 06:00:00 | 00T02:59:59 | AIAF133A | Abort_the_PAS_sequencer
2023-11-08 | 06:00:01 | 00T00:00:01 | AIAF063A | Stop_PAS_science
2023-11-08 | 06:01:10 | 00T00:01:09 | AIAF061A | Start_PAS_science
2023-11-08 | 06:02:50 | 00T00:01:40 | AIAF063A | Stop_PAS_science
2023-11-08 | 06:03:10 | 00T00:00:20 | AIAF061B | Start_PAS_static_mode_science | 0x1
2023-11-08 | 12:00:31 | 00T00:02:28 | AIAF067A | Start_PAS_Calibration | 0x03D6, 0x075B, 0x05C2
2023-11-08 | 12:10:41 | 00T00:10:10 | AIAF063A | Stop_PAS_science
2023-11-08 | 12:11:01 | 00T00:00:20 | AIAF061B | Start_PAS_static_mode_science | 0x1
2023-11-08 | 18:00:00 | 00T00:22:30 | AIAF133A | Abort_the_PAS_sequencer
2023-11-08 | 18:00:01 | 00T00:00:01 | AIAF063A | Stop_PAS_science
2023-11-08 | 18:01:10 | 00T00:01:09 | AIAF061A | Start_PAS_science
2023-11-08 | 18:02:50 | 00T00:01:40 | AIAF063A | Stop_PAS_science
2023-11-08 | 18:03:10 | 00T00:00:20 | AIAF061B | Start_PAS_static_mode_science | 0x1
2023-11-09 | 00:00:00 | 00T02:59:59 | AIAF133A | Abort_the_PAS_sequencer
2023-11-09 | 00:00:01 | 00T00:00:01 | AIAF063A | Stop_PAS_science
2023-11-09 | 00:01:10 | 00T00:01:09 | AIAF061A | Start_PAS_science
2023-11-09 | 00:02:50 | 00T00:01:40 | AIAF063A | Stop_PAS_science
2023-11-09 | 00:03:10 | 00T00:00:20 | AIAF061B | Start_PAS_static_mode_science | 0x1
2023-11-09 | 06:00:00 | 00T02:59:59 | AIAF133A | Abort_the_PAS_sequencer
2023-11-09 | 06:00:01 | 00T00:00:01 | AIAF063A | Stop_PAS_science
2023-11-09 | 06:01:10 | 00T00:01:09 | AIAF061A | Start_PAS_science
2023-11-09 | 06:02:50 | 00T00:01:40 | AIAF063A | Stop_PAS_science
2023-11-09 | 06:03:10 | 00T00:00:20 | AIAF061B | Start_PAS_static_mode_science | 0x1
2023-11-09 | 12:00:31 | 00T00:02:28 | AIAF067A | Start_PAS_Calibration | 0x03D6, 0x075B, 0x05C2
2023-11-09 | 12:10:41 | 00T00:10:10 | AIAF063A | Stop_PAS_science
2023-11-09 | 12:11:01 | 00T00:00:20 | AIAF061B | Start_PAS_static_mode_science | 0x1
2023-11-09 | 18:00:00 | 00T00:22:30 | AIAF133A | Abort_the_PAS_sequencer
2023-11-09 | 18:00:01 | 00T00:00:01 | AIAF063A | Stop_PAS_science
2023-11-09 | 18:01:10 | 00T00:01:09 | AIAF061A | Start_PAS_science
2023-11-09 | 18:02:50 | 00T00:01:40 | AIAF063A | Stop_PAS_science
2023-11-09 | 18:03:10 | 00T00:00:20 | AIAF061B | Start_PAS_static_mode_science | 0x1
2023-11-10 | 00:00:00 | 00T02:59:59 | AIAF133A | Abort_the_PAS_sequencer
2023-11-10 | 00:00:01 | 00T00:00:01 | AIAF063A | Stop_PAS_science
2023-11-10 | 00:01:10 | 00T00:01:09 | AIAF061A | Start_PAS_science
2023-11-10 | 00:02:50 | 00T00:01:40 | AIAF063A | Stop_PAS_science
2023-11-10 | 00:03:10 | 00T00:00:20 | AIAF061B | Start_PAS_static_mode_science | 0x1
2023-11-10 | 06:00:00 | 00T02:59:59 | AIAF133A | Abort_the_PAS_sequencer
2023-11-10 | 06:00:01 | 00T00:00:01 | AIAF063A | Stop_PAS_science
2023-11-10 | 06:01:10 | 00T00:01:09 | AIAF061A | Start_PAS_science
2023-11-10 | 06:02:50 | 00T00:01:40 | AIAF063A | Stop_PAS_science
2023-11-10 | 06:03:10 | 00T00:00:20 | AIAF061B | Start_PAS_static_mode_science | 0x1
2023-11-10 | 12:00:31 | 00T00:02:28 | AIAF067A | Start_PAS_Calibration | 0x03D6, 0x075B, 0x05C2
2023-11-10 | 12:10:41 | 00T00:10:10 | AIAF063A | Stop_PAS_science
2023-11-10 | 12:11:01 | 00T00:00:20 | AIAF061B | Start_PAS_static_mode_science | 0x1
2023-11-10 | 18:00:00 | 00T00:22:30 | AIAF133A | Abort_the_PAS_sequencer
2023-11-10 | 18:00:01 | 00T00:00:01 | AIAF063A | Stop_PAS_science
2023-11-10 | 18:01:10 | 00T00:01:09 | AIAF061A | Start_PAS_science
2023-11-10 | 18:02:50 | 00T00:01:40 | AIAF063A | Stop_PAS_science
2023-11-10 | 18:03:10 | 00T00:00:20 | AIAF061B | Start_PAS_static_mode_science | 0x1
2023-11-11 | 00:00:00 | 00T02:59:59 | AIAF133A | Abort_the_PAS_sequencer
2023-11-11 | 00:00:01 | 00T00:00:01 | AIAF063A | Stop_PAS_science
2023-11-11 | 00:01:10 | 00T00:01:09 | AIAF061A | Start_PAS_science
2023-11-11 | 00:02:50 | 00T00:01:40 | AIAF063A | Stop_PAS_science
2023-11-11 | 00:03:10 | 00T00:00:20 | AIAF061B | Start_PAS_static_mode_science | 0x1
2023-11-11 | 06:00:00 | 00T02:59:59 | AIAF133A | Abort_the_PAS_sequencer
2023-11-11 | 06:00:01 | 00T00:00:01 | AIAF063A | Stop_PAS_science
2023-11-11 | 06:01:10 | 00T00:01:09 | AIAF061A | Start_PAS_science
2023-11-11 | 06:02:50 | 00T00:01:40 | AIAF063A | Stop_PAS_science
2023-11-11 | 06:03:10 | 00T00:00:20 | AIAF061B | Start_PAS_static_mode_science | 0x1
2023-11-11 | 12:00:31 | 00T00:02:28 | AIAF067A | Start_PAS_Calibration | 0x03D6, 0x075B, 0x05C2
2023-11-11 | 12:10:41 | 00T00:10:10 | AIAF063A | Stop_PAS_science
2023-11-11 | 12:11:01 | 00T00:00:20 | AIAF061B | Start_PAS_static_mode_science | 0x1
2023-11-11 | 18:00:00 | 00T00:22:30 | AIAF133A | Abort_the_PAS_sequencer
2023-11-11 | 18:00:01 | 00T00:00:01 | AIAF063A | Stop_PAS_science
2023-11-11 | 18:01:10 | 00T00:01:09 | AIAF061A | Start_PAS_science
2023-11-11 | 18:02:50 | 00T00:01:40 | AIAF063A | Stop_PAS_science
2023-11-11 | 18:03:10 | 00T00:00:20 | AIAF061B | Start_PAS_static_mode_science | 0x1
2023-11-12 | 00:00:00 | 00T02:59:59 | AIAF133A | Abort_the_PAS_sequencer
2023-11-12 | 00:00:01 | 00T00:00:01 | AIAF063A | Stop_PAS_science
2023-11-12 | 00:01:10 | 00T00:01:09 | AIAF061A | Start_PAS_science
2023-11-12 | 00:02:50 | 00T00:01:40 | AIAF063A | Stop_PAS_science
2023-11-12 | 00:03:10 | 00T00:00:20 | AIAF061B | Start_PAS_static_mode_science | 0x1
2023-11-12 | 06:00:00 | 00T02:59:59 | AIAF133A | Abort_the_PAS_sequencer
2023-11-12 | 06:00:01 | 00T00:00:01 | AIAF063A | Stop_PAS_science
2023-11-12 | 06:01:10 | 00T00:01:09 | AIAF061A | Start_PAS_science
2023-11-12 | 06:02:50 | 00T00:01:40 | AIAF063A | Stop_PAS_science
2023-11-12 | 06:03:10 | 00T00:00:20 | AIAF061B | Start_PAS_static_mode_science | 0x1
2023-11-12 | 12:00:31 | 00T00:02:28 | AIAF067A | Start_PAS_Calibration | 0x03D6, 0x075B, 0x05C2
2023-11-12 | 12:10:41 | 00T00:10:10 | AIAF063A | Stop_PAS_science
2023-11-12 | 12:11:01 | 00T00:00:20 | AIAF061B | Start_PAS_static_mode_science | 0x1
2023-11-12 | 18:00:00 | 00T00:22:30 | AIAF133A | Abort_the_PAS_sequencer
2023-11-12 | 18:00:01 | 00T00:00:01 | AIAF063A | Stop_PAS_science
2023-11-12 | 18:01:10 | 00T00:01:09 | AIAF061A | Start_PAS_science
2023-11-12 | 18:02:50 | 00T00:01:40 | AIAF063A | Stop_PAS_science
2023-11-12 | 18:03:10 | 00T00:00:20 | AIAF061B | Start_PAS_static_mode_science | 0x1
2023-11-12 | 23:54:10 | 00T00:00:32 | AIAF063A | Halt_science_on_PAS
2023-11-12 | 23:54:18 | 00T00:00:08 | AIAF065A | Safe_PAS_HVs | 0x05C2
2023-11-12 | 23:59:56 | 00T00:05:38 | AIAF113A | Disable_TTF_response_for_EAS_and_PAS
2023-11-13 | 00:05:00 | 00T00:05:02 | WOL_start
2023-11-13 | 03:05:00 | 00T03:00:00 | WOL_end