## pyexcel_sheet1
2023-11-13 | 00:05:00 | 00T00:00:52 | WOL_start
2023-11-13 | 03:05:00 | 00T03:00:00 | WOL_end
2023-11-13 | 04:05:11 | 00T01:00:11 | SA_ROT_start
2023-11-13 | 04:25:11 | 00T00:20:00 | SA_ROT_end
2023-11-13 | 04:25:17 | 00T00:00:02 | AIAF112A | Enable_TFF_response_for_EAS_and_PAS
2023-11-13 | 04:25:21 | 00T00:00:04 | AIAF068A | Configure_PAS_NM | 0x00, 0x14, 0x40, 0x00, 0x09, 0x01, 0x5D
2023-11-13 | 04:25:25 | 00T00:00:04 | AIAF131A | Configure_PAS_snapshot | 0x00, 0x04, 0x5A, 0x00, 0x09, 0x24, 0x05, 0x04
2023-11-13 | 04:25:29 | 00T00:00:04 | AIAF069A | Configure_PAS_BM | 0x00, 0x04, 0x5A, 0x00, 0x09, 0x24, 0x05, 0x04
2023-11-13 | 04:25:33 | 00T00:00:04 | AIAF066A | Recover_PAS_HVs | 0x05C2
2023-11-13 | 04:47:33 | 00T00:22:00 | AIAF066B | Enable_last_of_PAS_FDIR_monitors
2023-11-13 | 04:49:05 | 00T00:01:02 | AIAF061A | Start_PAS_science
2023-11-13 | 04:50:45 | 00T00:01:40 | AIAF063A | Stop_PAS_science
2023-11-13 | 04:51:05 | 00T00:00:20 | AIAF061B | Start_PAS_static_mode_science | 0x1
2023-11-13 | 06:00:00 | 00T00:54:35 | AIAF133A | Abort_the_PAS_sequencer
2023-11-13 | 06:00:01 | 00T00:00:01 | AIAF063A | Stop_PAS_science
2023-11-13 | 06:01:10 | 00T00:01:09 | AIAF061A | Start_PAS_science
2023-11-13 | 06:02:50 | 00T00:01:40 | AIAF063A | Stop_PAS_science
2023-11-13 | 06:03:10 | 00T00:00:20 | AIAF061B | Start_PAS_static_mode_science | 0x1
2023-11-13 | 12:00:31 | 00T00:02:28 | AIAF067A | Start_PAS_Calibration | 0x03D6, 0x075B, 0x05C2
2023-11-13 | 12:10:41 | 00T00:10:10 | AIAF063A | Stop_PAS_science
2023-11-13 | 12:11:01 | 00T00:00:20 | AIAF061B | Start_PAS_static_mode_science | 0x1
2023-11-13 | 18:00:00 | 00T00:12:30 | AIAF133A | Abort_the_PAS_sequencer
2023-11-13 | 18:00:01 | 00T00:00:01 | AIAF063A | Stop_PAS_science
2023-11-13 | 18:01:10 | 00T00:01:09 | AIAF061A | Start_PAS_science
2023-11-13 | 18:02:50 | 00T00:01:40 | AIAF063A | Stop_PAS_science
2023-11-13 | 18:03:10 | 00T00:00:20 | AIAF061B | Start_PAS_static_mode_science | 0x1
2023-11-14 | 00:00:00 | 00T01:59:59 | AIAF133A | Abort_the_PAS_sequencer
2023-11-14 | 00:00:01 | 00T00:00:01 | AIAF063A | Stop_PAS_science
2023-11-14 | 00:01:10 | 00T00:01:09 | AIAF061A | Start_PAS_science
2023-11-14 | 00:02:50 | 00T00:01:40 | AIAF063A | Stop_PAS_science
2023-11-14 | 00:03:10 | 00T00:00:20 | AIAF061B | Start_PAS_static_mode_science | 0x1
2023-11-14 | 06:00:00 | 00T00:59:59 | AIAF133A | Abort_the_PAS_sequencer
2023-11-14 | 06:00:01 | 00T00:00:01 | AIAF063A | Stop_PAS_science
2023-11-14 | 06:01:10 | 00T00:01:09 | AIAF061A | Start_PAS_science
2023-11-14 | 06:02:50 | 00T00:01:40 | AIAF063A | Stop_PAS_science
2023-11-14 | 06:03:10 | 00T00:00:20 | AIAF061B | Start_PAS_static_mode_science | 0x1
2023-11-14 | 12:00:31 | 00T00:02:28 | AIAF067A | Start_PAS_Calibration | 0x03D6, 0x075B, 0x05C2
2023-11-14 | 12:10:41 | 00T00:10:10 | AIAF063A | Stop_PAS_science
2023-11-14 | 12:11:01 | 00T00:00:20 | AIAF061B | Start_PAS_static_mode_science | 0x1
2023-11-14 | 18:00:00 | 00T00:12:30 | AIAF133A | Abort_the_PAS_sequencer
2023-11-14 | 18:00:01 | 00T00:00:01 | AIAF063A | Stop_PAS_science
2023-11-14 | 18:01:10 | 00T00:01:09 | AIAF061A | Start_PAS_science
2023-11-14 | 18:02:50 | 00T00:01:40 | AIAF063A | Stop_PAS_science
2023-11-14 | 18:03:10 | 00T00:00:20 | AIAF061B | Start_PAS_static_mode_science | 0x1
2023-11-15 | 00:00:00 | 00T01:59:59 | AIAF133A | Abort_the_PAS_sequencer
2023-11-15 | 00:00:01 | 00T00:00:01 | AIAF063A | Stop_PAS_science
2023-11-15 | 00:01:10 | 00T00:01:09 | AIAF061A | Start_PAS_science
2023-11-15 | 00:02:50 | 00T00:01:40 | AIAF063A | Stop_PAS_science
2023-11-15 | 00:03:10 | 00T00:00:20 | AIAF061B | Start_PAS_static_mode_science | 0x1
2023-11-15 | 06:00:00 | 00T01:59:59 | AIAF133A | Abort_the_PAS_sequencer
2023-11-15 | 06:00:01 | 00T00:00:01 | AIAF063A | Stop_PAS_science
2023-11-15 | 06:01:10 | 00T00:01:09 | AIAF061A | Start_PAS_science
2023-11-15 | 06:02:50 | 00T00:01:40 | AIAF063A | Stop_PAS_science
2023-11-15 | 06:03:10 | 00T00:00:20 | AIAF061B | Start_PAS_static_mode_science | 0x1
2023-11-15 | 12:00:31 | 00T00:02:28 | AIAF067A | Start_PAS_Calibration | 0x03D6, 0x075B, 0x05C2
2023-11-15 | 12:10:41 | 00T00:10:10 | AIAF063A | Stop_PAS_science
2023-11-15 | 12:11:01 | 00T00:00:20 | AIAF061B | Start_PAS_static_mode_science | 0x1
2023-11-15 | 18:00:00 | 00T00:12:30 | AIAF133A | Abort_the_PAS_sequencer
2023-11-15 | 18:00:01 | 00T00:00:01 | AIAF063A | Stop_PAS_science
2023-11-15 | 18:01:10 | 00T00:01:09 | AIAF061A | Start_PAS_science
2023-11-15 | 18:02:50 | 00T00:01:40 | AIAF063A | Stop_PAS_science
2023-11-15 | 18:03:10 | 00T00:00:20 | AIAF061B | Start_PAS_static_mode_science | 0x1
2023-11-16 | 00:00:00 | 00T01:59:59 | AIAF133A | Abort_the_PAS_sequencer
2023-11-16 | 00:00:01 | 00T00:00:01 | AIAF063A | Stop_PAS_science
2023-11-16 | 00:01:10 | 00T00:01:09 | AIAF061A | Start_PAS_science
2023-11-16 | 00:02:50 | 00T00:01:40 | AIAF063A | Stop_PAS_science
2023-11-16 | 00:03:10 | 00T00:00:20 | AIAF061B | Start_PAS_static_mode_science | 0x1
2023-11-16 | 06:00:00 | 00T01:59:59 | AIAF133A | Abort_the_PAS_sequencer
2023-11-16 | 06:00:01 | 00T00:00:01 | AIAF063A | Stop_PAS_science
2023-11-16 | 06:01:10 | 00T00:01:09 | AIAF061A | Start_PAS_science
2023-11-16 | 06:02:50 | 00T00:01:40 | AIAF063A | Stop_PAS_science
2023-11-16 | 06:03:10 | 00T00:00:20 | AIAF061B | Start_PAS_static_mode_science | 0x1
2023-11-16 | 12:00:31 | 00T00:02:28 | AIAF067A | Start_PAS_Calibration | 0x03D6, 0x075B, 0x05C2
2023-11-16 | 12:10:41 | 00T00:10:10 | AIAF063A | Stop_PAS_science
2023-11-16 | 12:11:01 | 00T00:00:20 | AIAF061B | Start_PAS_static_mode_science | 0x1
2023-11-16 | 18:00:00 | 00T00:12:30 | AIAF133A | Abort_the_PAS_sequencer
2023-11-16 | 18:00:01 | 00T00:00:01 | AIAF063A | Stop_PAS_science
2023-11-16 | 18:01:10 | 00T00:01:09 | AIAF061A | Start_PAS_science
2023-11-16 | 18:02:50 | 00T00:01:40 | AIAF063A | Stop_PAS_science
2023-11-16 | 18:03:10 | 00T00:00:20 | AIAF061B | Start_PAS_static_mode_science | 0x1
2023-11-17 | 00:00:00 | 00T01:59:59 | AIAF133A | Abort_the_PAS_sequencer
2023-11-17 | 00:00:01 | 00T00:00:01 | AIAF063A | Stop_PAS_science
2023-11-17 | 00:01:10 | 00T00:01:09 | AIAF061A | Start_PAS_science
2023-11-17 | 00:02:50 | 00T00:01:40 | AIAF063A | Stop_PAS_science
2023-11-17 | 00:03:10 | 00T00:00:20 | AIAF061B | Start_PAS_static_mode_science | 0x1
2023-11-17 | 06:00:00 | 00T01:59:59 | AIAF133A | Abort_the_PAS_sequencer
2023-11-17 | 06:00:01 | 00T00:00:01 | AIAF063A | Stop_PAS_science
2023-11-17 | 06:01:10 | 00T00:01:09 | AIAF061A | Start_PAS_science
2023-11-17 | 06:02:50 | 00T00:01:40 | AIAF063A | Stop_PAS_science
2023-11-17 | 06:03:10 | 00T00:00:20 | AIAF061B | Start_PAS_static_mode_science | 0x1
2023-11-17 | 12:00:31 | 00T00:02:28 | AIAF067A | Start_PAS_Calibration | 0x03D6, 0x075B, 0x05C2
2023-11-17 | 12:10:41 | 00T00:10:10 | AIAF063A | Stop_PAS_science
2023-11-17 | 12:11:01 | 00T00:00:20 | AIAF061B | Start_PAS_static_mode_science | 0x1
2023-11-17 | 18:00:00 | 00T01:59:59 | AIAF133A | Abort_the_PAS_sequencer
2023-11-17 | 18:00:01 | 00T00:00:01 | AIAF063A | Stop_PAS_science
2023-11-17 | 18:01:10 | 00T00:01:09 | AIAF061A | Start_PAS_science
2023-11-17 | 18:02:50 | 00T00:01:40 | AIAF063A | Stop_PAS_science
2023-11-17 | 18:03:10 | 00T00:00:20 | AIAF061B | Start_PAS_static_mode_science | 0x1
2023-11-18 | 00:00:00 | 00T01:59:59 | AIAF133A | Abort_the_PAS_sequencer
2023-11-18 | 00:00:01 | 00T00:00:01 | AIAF063A | Stop_PAS_science
2023-11-18 | 00:01:10 | 00T00:01:09 | AIAF061A | Start_PAS_science
2023-11-18 | 00:02:50 | 00T00:01:40 | AIAF063A | Stop_PAS_science
2023-11-18 | 00:03:10 | 00T00:00:20 | AIAF061B | Start_PAS_static_mode_science | 0x1
2023-11-18 | 06:00:00 | 00T01:59:59 | AIAF133A | Abort_the_PAS_sequencer
2023-11-18 | 06:00:01 | 00T00:00:01 | AIAF063A | Stop_PAS_science
2023-11-18 | 06:01:10 | 00T00:01:09 | AIAF061A | Start_PAS_science
2023-11-18 | 06:02:50 | 00T00:01:40 | AIAF063A | Stop_PAS_science
2023-11-18 | 06:03:10 | 00T00:00:20 | AIAF061B | Start_PAS_static_mode_science | 0x1
2023-11-18 | 11:09:25 | 00T00:05:50 | AIAF063A | Halt_science_on_PAS
2023-11-18 | 11:09:33 | 00T00:00:08 | AIAF133A | Abort_the_PAS_sequencer
2023-11-18 | 11:09:49 | 00T00:00:05 | AIAF113A | Disable_SAF_response_for_EAS_and_PAS | SASTEERING_MI
2023-11-18 | 11:09:53 | 00T00:00:02 | SA_ROT_start
2023-11-18 | 11:29:53 | 00T00:20:00 | SA_ROT_end
2023-11-18 | 11:29:59 | 00T00:00:02 | AIAF112A | Enable_SAF_response_for_EAS_and_PAS | SASTEERING_MI
2023-11-18 | 11:30:47 | 00T00:00:02 | AIAF061A | Start_PAS_science
2023-11-18 | 11:32:27 | 00T00:01:40 | AIAF063A | Stop_PAS_science
2023-11-18 | 11:32:47 | 00T00:00:20 | AIAF061B | Start_PAS_static_mode_science | 0x1
2023-11-18 | 12:00:31 | 00T00:02:28 | AIAF067A | Start_PAS_Calibration | 0x03D6, 0x075B, 0x05C2
2023-11-18 | 12:10:41 | 00T00:10:10 | AIAF063A | Stop_PAS_science
2023-11-18 | 12:11:01 | 00T00:00:20 | AIAF061B | Start_PAS_static_mode_science | 0x1
2023-11-18 | 18:00:00 | 00T00:12:30 | AIAF133A | Abort_the_PAS_sequencer
2023-11-18 | 18:00:01 | 00T00:00:01 | AIAF063A | Stop_PAS_science
2023-11-18 | 18:01:10 | 00T00:01:09 | AIAF061A | Start_PAS_science
2023-11-18 | 18:02:50 | 00T00:01:40 | AIAF063A | Stop_PAS_science
2023-11-18 | 18:03:10 | 00T00:00:20 | AIAF061B | Start_PAS_static_mode_science | 0x1
2023-11-19 | 00:00:00 | 00T01:59:59 | AIAF133A | Abort_the_PAS_sequencer
2023-11-19 | 00:00:01 | 00T00:00:01 | AIAF063A | Stop_PAS_science
2023-11-19 | 00:01:10 | 00T00:01:09 | AIAF061A | Start_PAS_science
2023-11-19 | 00:02:50 | 00T00:01:40 | AIAF063A | Stop_PAS_science
2023-11-19 | 00:03:10 | 00T00:00:20 | AIAF061B | Start_PAS_static_mode_science | 0x1
2023-11-19 | 06:00:00 | 00T01:59:59 | AIAF133A | Abort_the_PAS_sequencer
2023-11-19 | 06:00:01 | 00T00:00:01 | AIAF063A | Stop_PAS_science
2023-11-19 | 06:01:10 | 00T00:01:09 | AIAF061A | Start_PAS_science
2023-11-19 | 06:02:50 | 00T00:01:40 | AIAF063A | Stop_PAS_science
2023-11-19 | 06:03:10 | 00T00:00:20 | AIAF061B | Start_PAS_static_mode_science | 0x1
2023-11-19 | 12:00:31 | 00T00:02:28 | AIAF067A | Start_PAS_Calibration | 0x03D6, 0x075B, 0x05C2
2023-11-19 | 12:10:41 | 00T00:10:10 | AIAF063A | Stop_PAS_science
2023-11-19 | 12:11:01 | 00T00:00:20 | AIAF061B | Start_PAS_static_mode_science | 0x1
2023-11-19 | 18:00:00 | 00T00:12:30 | AIAF133A | Abort_the_PAS_sequencer
2023-11-19 | 18:00:01 | 00T00:00:01 | AIAF063A | Stop_PAS_science
2023-11-19 | 18:01:10 | 00T00:01:09 | AIAF061A | Start_PAS_science
2023-11-19 | 18:02:50 | 00T00:01:40 | AIAF063A | Stop_PAS_science
2023-11-19 | 18:03:10 | 00T00:00:20 | AIAF061B | Start_PAS_static_mode_science | 0x1
2023-11-19 | 23:54:10 | 00T00:00:32 | AIAF063A | Halt_science_on_PAS
2023-11-19 | 23:54:18 | 00T00:00:08 | AIAF065A | Safe_PAS_HVs | 0x05C2
2023-11-19 | 23:59:56 | 00T00:05:38 | AIAF113A | Disable_TTF_response_for_EAS_and_PAS
2023-11-20 | 00:05:00 | 00T00:05:02 | WOL_start
2023-11-20 | 03:05:00 | 00T03:00:00 | WOL_end