## pyexcel_sheet1
2023-11-20 | 00:05:00 | 00T00:00:52 | WOL_start
2023-11-20 | 03:05:00 | 00T03:00:00 | WOL_end
2023-11-20 | 04:05:04 | 00T00:00:02 | AIAF112A | Enable_TFF_response_for_EAS_and_PAS
2023-11-20 | 04:05:08 | 00T00:00:04 | AIAF068A | Configure_PAS_NM | 0x00, 0x14, 0x40, 0x00, 0x09, 0x01, 0x5D
2023-11-20 | 04:05:12 | 00T00:00:04 | AIAF131A | Configure_PAS_snapshot | 0x00, 0x04, 0x5A, 0x00, 0x09, 0x24, 0x05, 0x04
2023-11-20 | 04:05:16 | 00T00:00:04 | AIAF069A | Configure_PAS_BM | 0x00, 0x04, 0x5A, 0x00, 0x09, 0x24, 0x05, 0x04
2023-11-20 | 04:05:20 | 00T00:00:04 | AIAF066A | Recover_PAS_HVs | 0x05C2
2023-11-20 | 04:27:20 | 00T00:22:00 | AIAF066B | Enable_last_of_PAS_FDIR_monitors
2023-11-20 | 04:28:22 | 00T00:01:02 | AIAF061A | Start_PAS_science
2023-11-20 | 04:30:02 | 00T00:01:40 | AIAF063A | Stop_PAS_science
2023-11-20 | 04:30:22 | 00T00:00:20 | AIAF061B | Start_PAS_static_mode_science | 0x1
2023-11-20 | 06:00:00 | 00T00:49:48 | AIAF133A | Abort_the_PAS_sequencer
2023-11-20 | 06:00:01 | 00T00:00:01 | AIAF063A | Stop_PAS_science
2023-11-20 | 06:01:10 | 00T00:01:09 | AIAF061A | Start_PAS_science
2023-11-20 | 06:02:50 | 00T00:01:40 | AIAF063A | Stop_PAS_science
2023-11-20 | 06:03:10 | 00T00:00:20 | AIAF061B | Start_PAS_static_mode_science | 0x1
2023-11-20 | 12:00:21 | 00T00:02:18 | AIAF067A | Start_PAS_Calibration | 0x03D6, 0x075B, 0x05C2
2023-11-20 | 12:10:31 | 00T00:10:10 | AIAF063A | Stop_PAS_science
2023-11-20 | 12:10:49 | 00T00:00:18 | AIAF061B | Start_PAS_static_mode_science | 0x1
2023-11-20 | 18:00:00 | 00T00:17:30 | AIAF133A | Abort_the_PAS_sequencer
2023-11-20 | 18:00:01 | 00T00:00:01 | AIAF063A | Stop_PAS_science
2023-11-20 | 18:01:10 | 00T00:01:09 | AIAF061A | Start_PAS_science
2023-11-20 | 18:02:50 | 00T00:01:40 | AIAF063A | Stop_PAS_science
2023-11-20 | 18:03:10 | 00T00:00:20 | AIAF061B | Start_PAS_static_mode_science | 0x1
2023-11-21 | 00:00:00 | 00T01:59:59 | AIAF133A | Abort_the_PAS_sequencer
2023-11-21 | 00:00:01 | 00T00:00:01 | AIAF063A | Stop_PAS_science
2023-11-21 | 00:01:10 | 00T00:01:09 | AIAF061A | Start_PAS_science
2023-11-21 | 00:02:50 | 00T00:01:40 | AIAF063A | Stop_PAS_science
2023-11-21 | 00:03:10 | 00T00:00:20 | AIAF061B | Start_PAS_static_mode_science | 0x1
2023-11-21 | 06:00:00 | 00T01:59:59 | AIAF133A | Abort_the_PAS_sequencer
2023-11-21 | 06:00:01 | 00T00:00:01 | AIAF063A | Stop_PAS_science
2023-11-21 | 06:01:10 | 00T00:01:09 | AIAF061A | Start_PAS_science
2023-11-21 | 06:02:50 | 00T00:01:40 | AIAF063A | Stop_PAS_science
2023-11-21 | 06:03:10 | 00T00:00:20 | AIAF061B | Start_PAS_static_mode_science | 0x1
2023-11-21 | 12:00:21 | 00T00:02:18 | AIAF067A | Start_PAS_Calibration | 0x03D6, 0x075B, 0x05C2
2023-11-21 | 12:10:31 | 00T00:10:10 | AIAF063A | Stop_PAS_science
2023-11-21 | 12:10:49 | 00T00:00:18 | AIAF061B | Start_PAS_static_mode_science | 0x1
2023-11-21 | 18:00:00 | 00T00:17:30 | AIAF133A | Abort_the_PAS_sequencer
2023-11-21 | 18:00:01 | 00T00:00:01 | AIAF063A | Stop_PAS_science
2023-11-21 | 18:01:10 | 00T00:01:09 | AIAF061A | Start_PAS_science
2023-11-21 | 18:02:50 | 00T00:01:40 | AIAF063A | Stop_PAS_science
2023-11-21 | 18:03:10 | 00T00:00:20 | AIAF061B | Start_PAS_static_mode_science | 0x1
2023-11-22 | 00:00:00 | 00T01:59:59 | AIAF133A | Abort_the_PAS_sequencer
2023-11-22 | 00:00:01 | 00T00:00:01 | AIAF063A | Stop_PAS_science
2023-11-22 | 00:01:10 | 00T00:01:09 | AIAF061A | Start_PAS_science
2023-11-22 | 00:02:50 | 00T00:01:40 | AIAF063A | Stop_PAS_science
2023-11-22 | 00:03:10 | 00T00:00:20 | AIAF061B | Start_PAS_static_mode_science | 0x1
2023-11-22 | 06:00:00 | 00T01:17:30 | AIAF133A | Abort_the_PAS_sequencer
2023-11-22 | 06:00:01 | 00T00:00:01 | AIAF063A | Stop_PAS_science
2023-11-22 | 06:01:10 | 00T00:01:09 | AIAF061A | Start_PAS_science
2023-11-22 | 06:02:50 | 00T00:01:40 | AIAF063A | Stop_PAS_science
2023-11-22 | 06:03:10 | 00T00:00:20 | AIAF061B | Start_PAS_static_mode_science | 0x1
2023-11-22 | 07:48:06 | 00T00:00:14 | AIAF063A | Halt_science_on_PAS
2023-11-22 | 07:48:14 | 00T00:00:08 | AIAF065A | Safe_PAS_HVs | 0x05C2
2023-11-22 | 07:54:56 | 00T00:00:30 | AIAF113A | Disable_TTF_response_for_EAS_and_PAS
2023-11-22 | 08:00:00 | 00T00:05:02 | WOL_start
2023-11-22 | 11:00:00 | 00T03:00:00 | WOL_end
2023-11-22 | 11:10:00 | 00T00:10:00 | CALIB_ROLL_MAG_start
2023-11-22 | 12:00:04 | 00T00:00:02 | AIAF112A | Enable_TFF_response_for_EAS_and_PAS
2023-11-22 | 12:00:08 | 00T00:00:04 | AIAF066A | Recover_PAS_HVs | 0x05C2
2023-11-22 | 12:22:08 | 00T00:22:00 | AIAF066B | Enable_last_of_PAS_FDIR_monitors
2023-11-22 | 12:27:56 | 00T00:05:48 | AIAF061A | Start_PAS_science
2023-11-22 | 12:29:36 | 00T00:01:40 | AIAF063A | Stop_PAS_science
2023-11-22 | 12:29:56 | 00T00:00:20 | AIAF061B | Start_PAS_static_mode_science | 0x1
2023-11-22 | 18:00:00 | 00T01:59:59 | AIAF133A | Abort_the_PAS_sequencer
2023-11-22 | 18:00:01 | 00T00:00:01 | AIAF063A | Stop_PAS_science
2023-11-22 | 18:01:10 | 00T00:01:09 | AIAF061A | Start_PAS_science
2023-11-22 | 18:02:50 | 00T00:01:40 | AIAF063A | Stop_PAS_science
2023-11-22 | 18:03:10 | 00T00:00:20 | AIAF061B | Start_PAS_static_mode_science | 0x1
2023-11-23 | 00:00:00 | 00T01:59:59 | AIAF133A | Abort_the_PAS_sequencer
2023-11-23 | 00:00:01 | 00T00:00:01 | AIAF063A | Stop_PAS_science
2023-11-23 | 00:01:10 | 00T00:01:09 | AIAF061A | Start_PAS_science
2023-11-23 | 00:02:50 | 00T00:01:40 | AIAF063A | Stop_PAS_science
2023-11-23 | 00:03:10 | 00T00:00:20 | AIAF061B | Start_PAS_static_mode_science | 0x1
2023-11-23 | 01:26:40 | 00T01:23:30 | CALIB_ROLL_MAG_end
2023-11-23 | 01:48:06 | 00T00:00:14 | AIAF063A | Halt_science_on_PAS
2023-11-23 | 01:48:14 | 00T00:00:08 | AIAF065A | Safe_PAS_HVs | 0x05C2
2023-11-23 | 01:54:56 | 00T00:00:30 | AIAF113A | Disable_TTF_response_for_EAS_and_PAS
2023-11-23 | 02:00:00 | 00T00:05:02 | WOL_start
2023-11-23 | 05:00:00 | 00T03:00:00 | WOL_end
2023-11-23 | 06:00:04 | 00T00:00:02 | AIAF112A | Enable_TFF_response_for_EAS_and_PAS
2023-11-23 | 06:00:08 | 00T00:00:04 | AIAF066A | Recover_PAS_HVs | 0x05C2
2023-11-23 | 06:22:08 | 00T00:22:00 | AIAF066B | Enable_last_of_PAS_FDIR_monitors
2023-11-23 | 06:27:56 | 00T00:05:48 | AIAF061A | Start_PAS_science
2023-11-23 | 06:29:36 | 00T00:01:40 | AIAF063A | Stop_PAS_science
2023-11-23 | 06:29:56 | 00T00:00:20 | AIAF061B | Start_PAS_static_mode_science | 0x1
2023-11-23 | 12:00:21 | 00T00:02:18 | AIAF067A | Start_PAS_Calibration | 0x03D6, 0x075B, 0x05C2
2023-11-23 | 12:10:31 | 00T00:10:10 | AIAF063A | Stop_PAS_science
2023-11-23 | 12:10:49 | 00T00:00:18 | AIAF061B | Start_PAS_static_mode_science | 0x1
2023-11-23 | 18:00:00 | 00T00:17:30 | AIAF133A | Abort_the_PAS_sequencer
2023-11-23 | 18:00:01 | 00T00:00:01 | AIAF063A | Stop_PAS_science
2023-11-23 | 18:01:10 | 00T00:01:09 | AIAF061A | Start_PAS_science
2023-11-23 | 18:02:50 | 00T00:01:40 | AIAF063A | Stop_PAS_science
2023-11-23 | 18:03:10 | 00T00:00:20 | AIAF061B | Start_PAS_static_mode_science | 0x1
2023-11-24 | 00:00:00 | 00T01:59:59 | AIAF133A | Abort_the_PAS_sequencer
2023-11-24 | 00:00:01 | 00T00:00:01 | AIAF063A | Stop_PAS_science
2023-11-24 | 00:01:10 | 00T00:01:09 | AIAF061A | Start_PAS_science
2023-11-24 | 00:02:50 | 00T00:01:40 | AIAF063A | Stop_PAS_science
2023-11-24 | 00:03:10 | 00T00:00:20 | AIAF061B | Start_PAS_static_mode_science | 0x1
2023-11-24 | 06:00:00 | 00T01:59:59 | AIAF133A | Abort_the_PAS_sequencer
2023-11-24 | 06:00:01 | 00T00:00:01 | AIAF063A | Stop_PAS_science
2023-11-24 | 06:01:10 | 00T00:01:09 | AIAF061A | Start_PAS_science
2023-11-24 | 06:02:50 | 00T00:01:40 | AIAF063A | Stop_PAS_science
2023-11-24 | 06:03:10 | 00T00:00:20 | AIAF061B | Start_PAS_static_mode_science | 0x1
2023-11-24 | 12:00:21 | 00T00:02:18 | AIAF067A | Start_PAS_Calibration | 0x03D6, 0x075B, 0x05C2
2023-11-24 | 12:10:31 | 00T00:10:10 | AIAF063A | Stop_PAS_science
2023-11-24 | 12:10:49 | 00T00:00:18 | AIAF061B | Start_PAS_static_mode_science | 0x1
2023-11-24 | 18:00:00 | 00T00:17:30 | AIAF133A | Abort_the_PAS_sequencer
2023-11-24 | 18:00:01 | 00T00:00:01 | AIAF063A | Stop_PAS_science
2023-11-24 | 18:01:10 | 00T00:01:09 | AIAF061A | Start_PAS_science
2023-11-24 | 18:02:50 | 00T00:01:40 | AIAF063A | Stop_PAS_science
2023-11-24 | 18:03:10 | 00T00:00:20 | AIAF061B | Start_PAS_static_mode_science | 0x1
2023-11-25 | 00:00:00 | 00T01:59:59 | AIAF133A | Abort_the_PAS_sequencer
2023-11-25 | 00:00:01 | 00T00:00:01 | AIAF063A | Stop_PAS_science
2023-11-25 | 00:01:10 | 00T00:01:09 | AIAF061A | Start_PAS_science
2023-11-25 | 00:02:50 | 00T00:01:40 | AIAF063A | Stop_PAS_science
2023-11-25 | 00:03:10 | 00T00:00:20 | AIAF061B | Start_PAS_static_mode_science | 0x1
2023-11-25 | 06:00:00 | 00T01:59:59 | AIAF133A | Abort_the_PAS_sequencer
2023-11-25 | 06:00:01 | 00T00:00:01 | AIAF063A | Stop_PAS_science
2023-11-25 | 06:01:10 | 00T00:01:09 | AIAF061A | Start_PAS_science
2023-11-25 | 06:02:50 | 00T00:01:40 | AIAF063A | Stop_PAS_science
2023-11-25 | 06:03:10 | 00T00:00:20 | AIAF061B | Start_PAS_static_mode_science | 0x1
2023-11-25 | 12:00:21 | 00T00:02:18 | AIAF067A | Start_PAS_Calibration | 0x03D6, 0x075B, 0x05C2
2023-11-25 | 12:10:31 | 00T00:10:10 | AIAF063A | Stop_PAS_science
2023-11-25 | 12:10:49 | 00T00:00:18 | AIAF061B | Start_PAS_static_mode_science | 0x1
2023-11-25 | 18:00:00 | 00T00:17:30 | AIAF133A | Abort_the_PAS_sequencer
2023-11-25 | 18:00:01 | 00T00:00:01 | AIAF063A | Stop_PAS_science
2023-11-25 | 18:01:10 | 00T00:01:09 | AIAF061A | Start_PAS_science
2023-11-25 | 18:02:50 | 00T00:01:40 | AIAF063A | Stop_PAS_science
2023-11-25 | 18:03:10 | 00T00:00:20 | AIAF061B | Start_PAS_static_mode_science | 0x1
2023-11-26 | 00:00:00 | 00T01:59:59 | AIAF133A | Abort_the_PAS_sequencer
2023-11-26 | 00:00:01 | 00T00:00:01 | AIAF063A | Stop_PAS_science
2023-11-26 | 00:01:10 | 00T00:01:09 | AIAF061A | Start_PAS_science
2023-11-26 | 00:02:50 | 00T00:01:40 | AIAF063A | Stop_PAS_science
2023-11-26 | 00:03:10 | 00T00:00:20 | AIAF061B | Start_PAS_static_mode_science | 0x1
2023-11-26 | 06:00:00 | 00T01:59:59 | AIAF133A | Abort_the_PAS_sequencer
2023-11-26 | 06:00:01 | 00T00:00:01 | AIAF063A | Stop_PAS_science
2023-11-26 | 06:01:10 | 00T00:01:09 | AIAF061A | Start_PAS_science
2023-11-26 | 06:02:50 | 00T00:01:40 | AIAF063A | Stop_PAS_science
2023-11-26 | 06:03:10 | 00T00:00:20 | AIAF061B | Start_PAS_static_mode_science | 0x1
2023-11-26 | 12:00:21 | 00T00:02:18 | AIAF067A | Start_PAS_Calibration | 0x03D6, 0x075B, 0x05C2
2023-11-26 | 12:10:31 | 00T00:10:10 | AIAF063A | Stop_PAS_science
2023-11-26 | 12:10:49 | 00T00:00:18 | AIAF061B | Start_PAS_static_mode_science | 0x1
2023-11-26 | 18:00:00 | 00T00:17:30 | AIAF133A | Abort_the_PAS_sequencer
2023-11-26 | 18:00:01 | 00T00:00:01 | AIAF063A | Stop_PAS_science
2023-11-26 | 18:01:10 | 00T00:01:09 | AIAF061A | Start_PAS_science
2023-11-26 | 18:02:50 | 00T00:01:40 | AIAF063A | Stop_PAS_science
2023-11-26 | 18:03:10 | 00T00:00:20 | AIAF061B | Start_PAS_static_mode_science | 0x1
2023-11-26 | 23:54:10 | 00T00:00:32 | AIAF063A | Halt_science_on_PAS
2023-11-26 | 23:54:18 | 00T00:00:08 | AIAF065A | Safe_PAS_HVs | 0x05C2
2023-11-26 | 23:59:56 | 00T00:05:38 | AIAF113A | Disable_TTF_response_for_EAS_and_PAS
2023-11-27 | 00:05:00 | 00T00:05:02 | WOL_start
2023-11-27 | 03:05:00 | 00T03:00:00 | WOL_end