## pyexcel_sheet1
2024-01-22 | 01:38:43 | 00T00:03:35 | WOL_start
2024-01-22 | 04:38:43 | 00T03:00:00 | WOL_end
2024-01-22 | 05:38:47 | 00T00:00:02 | AIAF112A | Enable_TFF_response_for_EAS_and_PAS
2024-01-22 | 05:38:51 | 00T00:00:04 | AIAF068A | Configure_PAS_NM | 0x00, 0x14, 0x28, 0x01, 0x07, 0x01, 0x01
2024-01-22 | 05:38:55 | 00T00:00:04 | AIAF135A | Configure_PAS_FS | 0x00, 0x0A, 0x40, 0x00, 0x09, 0x01
2024-01-22 | 05:38:59 | 00T00:00:04 | AIAF069A | Configure_PAS_BM | 0x00, 0x04, 0x5A, 0x00, 0x09, 0x24, 0x05, 0x04
2024-01-22 | 05:39:03 | 00T00:00:04 | AIAF066A | Recover_PAS_HVs | 0x05C2
2024-01-22 | 06:01:03 | 00T00:22:00 | AIAF066B | Enable_last_of_PAS_FDIR_monitors
2024-01-22 | 06:02:05 | 00T00:01:02 | AIAF100B | Sensor_Cadence | IGNORE, IGNORE, USE_PAS_R, IGNORE, NOMINAL_CADENCE, NOMINAL_CADENCE, HIGH_CADENCE, NOMINAL_CADENCE
2024-01-22 | 06:02:37 | 00T00:00:32 | AIAF061A | Start_PAS_science
2024-01-22 | 06:02:57 | 00T00:00:20 | AIAF068A | Configure_PAS_NM | 0x00, 0x14, 0x28, 0x01, 0x07, 0x01, 0x5D
2024-01-22 | 10:36:57 | 00T00:00:14 | AIAF063A | Halt_science_on_PAS
2024-01-22 | 10:37:05 | 00T00:00:08 | AIAF065A | Safe_PAS_HVs | 0x05C2
2024-01-22 | 10:43:47 | 00T00:00:30 | AIAF113A | Disable_TTF_response_for_EAS_and_PAS
2024-01-22 | 10:48:51 | 00T00:05:02 | MAINT_start
2024-01-22 | 18:30:02 | 00T07:41:11 | MAINT_end
2024-01-22 | 19:30:06 | 00T00:00:02 | AIAF112A | Enable_TFF_response_for_EAS_and_PAS
2024-01-22 | 19:30:10 | 00T00:00:04 | AIAF066A | Recover_PAS_HVs | 0x05C2
2024-01-22 | 19:52:10 | 00T00:22:00 | AIAF066B | Enable_last_of_PAS_FDIR_monitors
2024-01-22 | 19:53:30 | 00T00:01:20 | AIAF100B | Sensor_Cadence | IGNORE, IGNORE, USE_PAS_R, IGNORE, NOMINAL_CADENCE, NOMINAL_CADENCE, HIGH_CADENCE, NOMINAL_CADENCE
2024-01-22 | 19:53:42 | 00T00:00:12 | AIAF061A | Start_PAS_science
2024-01-22 | 19:54:02 | 00T00:00:20 | AIAF068A | Configure_PAS_NM | 0x00, 0x14, 0x28, 0x01, 0x07, 0x01, 0x5D
2024-01-23 | 11:59:40 | 00T00:01:37 | AIAF068A | Configure_PAS_NM | 0x00, 0x14, 0x28, 0x01, 0x07, 0x01, 0x01
2024-01-23 | 12:00:41 | 00T00:01:01 | AIAF067A | Start_PAS_Calibration | 0x03D6, 0x075B, 0x05C2
2024-01-23 | 12:10:51 | 00T00:10:10 | AIAF068A | Configure_PAS_NM | 0x00, 0x14, 0x28, 0x01, 0x07, 0x01, 0x5D
2024-01-24 | 11:59:40 | 00T00:01:37 | AIAF068A | Configure_PAS_NM | 0x00, 0x14, 0x28, 0x01, 0x07, 0x01, 0x01
2024-01-24 | 12:00:41 | 00T00:01:01 | AIAF067A | Start_PAS_Calibration | 0x03D6, 0x075B, 0x05C2
2024-01-24 | 12:10:51 | 00T00:10:10 | AIAF068A | Configure_PAS_NM | 0x00, 0x14, 0x28, 0x01, 0x07, 0x01, 0x5D
2024-01-25 | 01:48:06 | 00T00:00:14 | AIAF063A | Halt_science_on_PAS
2024-01-25 | 01:48:14 | 00T00:00:08 | AIAF065A | Safe_PAS_HVs | 0x05C2
2024-01-25 | 01:54:56 | 00T00:00:30 | AIAF113A | Disable_TTF_response_for_EAS_and_PAS
2024-01-25 | 02:00:00 | 00T00:05:02 | WOL_start
2024-01-25 | 05:00:00 | 00T03:00:00 | WOL_end
2024-01-25 | 05:00:00 | 00T00:00:00 | CALIB_ROLL_MAG_start
2024-01-25 | 06:00:04 | 00T00:00:02 | AIAF112A | Enable_TFF_response_for_EAS_and_PAS
2024-01-25 | 06:00:08 | 00T00:00:04 | AIAF066A | Recover_PAS_HVs | 0x05C2
2024-01-25 | 06:22:08 | 00T00:22:00 | AIAF066B | Enable_last_of_PAS_FDIR_monitors
2024-01-25 | 06:27:56 | 00T00:05:48 | AIAF061A | Start_PAS_science
2024-01-25 | 06:29:36 | 00T00:01:40 | AIAF063A | Stop_PAS_science
2024-01-25 | 06:29:56 | 00T00:00:20 | AIAF061B | Start_PAS_static_mode_science | 0x1
2024-01-25 | 11:59:40 | 00T00:01:37 | AIAF068A | Configure_PAS_NM | 0x00, 0x14, 0x28, 0x01, 0x07, 0x01, 0x01
2024-01-25 | 12:00:41 | 00T00:01:01 | AIAF067A | Start_PAS_Calibration | 0x03D6, 0x075B, 0x05C2
2024-01-25 | 12:10:51 | 00T00:10:10 | AIAF068A | Configure_PAS_NM | 0x00, 0x14, 0x28, 0x01, 0x07, 0x01, 0x5D
2024-01-25 | 19:16:40 | 00T01:34:10 | CALIB_ROLL_MAG_end
2024-01-25 | 19:48:06 | 00T00:00:14 | AIAF063A | Halt_science_on_PAS
2024-01-25 | 19:48:14 | 00T00:00:08 | AIAF065A | Safe_PAS_HVs | 0x05C2
2024-01-25 | 19:54:56 | 00T00:00:30 | AIAF113A | Disable_TTF_response_for_EAS_and_PAS
2024-01-25 | 20:00:00 | 00T00:05:02 | WOL_start
2024-01-25 | 23:00:00 | 00T03:00:00 | WOL_end
2024-01-26 | 00:00:04 | 00T00:00:02 | AIAF112A | Enable_TFF_response_for_EAS_and_PAS
2024-01-26 | 00:00:08 | 00T00:00:04 | AIAF066A | Recover_PAS_HVs | 0x05C2
2024-01-26 | 00:22:08 | 00T00:22:00 | AIAF066B | Enable_last_of_PAS_FDIR_monitors
2024-01-26 | 00:27:56 | 00T00:05:48 | AIAF061A | Start_PAS_science
2024-01-26 | 00:29:36 | 00T00:01:40 | AIAF063A | Stop_PAS_science
2024-01-26 | 00:29:56 | 00T00:00:20 | AIAF061B | Start_PAS_static_mode_science | 0x1
2024-01-26 | 11:59:40 | 00T00:01:37 | AIAF068A | Configure_PAS_NM | 0x00, 0x14, 0x28, 0x01, 0x07, 0x01, 0x01
2024-01-26 | 12:00:41 | 00T00:01:01 | AIAF067A | Start_PAS_Calibration | 0x03D6, 0x075B, 0x05C2
2024-01-26 | 12:10:51 | 00T00:10:10 | AIAF068A | Configure_PAS_NM | 0x00, 0x14, 0x28, 0x01, 0x07, 0x01, 0x5D
2024-01-27 | 11:59:40 | 00T00:01:37 | AIAF068A | Configure_PAS_NM | 0x00, 0x14, 0x28, 0x01, 0x07, 0x01, 0x01
2024-01-27 | 12:00:41 | 00T00:01:01 | AIAF067A | Start_PAS_Calibration | 0x03D6, 0x075B, 0x05C2
2024-01-27 | 12:10:51 | 00T00:10:10 | AIAF068A | Configure_PAS_NM | 0x00, 0x14, 0x28, 0x01, 0x07, 0x01, 0x5D
2024-01-28 | 11:59:40 | 00T00:01:37 | AIAF068A | Configure_PAS_NM | 0x00, 0x14, 0x28, 0x01, 0x07, 0x01, 0x01
2024-01-28 | 12:00:41 | 00T00:01:01 | AIAF067A | Start_PAS_Calibration | 0x03D6, 0x075B, 0x05C2
2024-01-28 | 12:10:51 | 00T00:10:10 | AIAF068A | Configure_PAS_NM | 0x00, 0x14, 0x28, 0x01, 0x07, 0x01, 0x5D
2024-01-28 | 23:54:10 | 00T00:00:32 | AIAF063A | Halt_science_on_PAS
2024-01-28 | 23:54:18 | 00T00:00:08 | AIAF065A | Safe_PAS_HVs | 0x05C2
2024-01-28 | 23:59:56 | 00T00:05:38 | AIAF113A | Disable_TTF_response_for_EAS_and_PAS
2024-01-29 | 00:05:00 | 00T00:05:02 | WOL_start
2024-01-29 | 03:05:00 | 00T03:00:00 | WOL_end