## pyexcel_sheet1
2024-02-12 | 00:05:00 | 00T00:00:52 | WOL_start
2024-02-12 | 03:05:00 | 00T03:00:00 | WOL_end
2024-02-12 | 04:05:04 | 00T00:00:02 | AIAF112A | Enable_TFF_response_for_EAS_and_PAS
2024-02-12 | 04:05:08 | 00T00:00:04 | AIAF068A | Configure_PAS_NM | 0x00, 0x14, 0x38, 0x01, 0x07, 0x01, 0x01
2024-02-12 | 04:05:12 | 00T00:00:04 | AIAF135A | Configure_PAS_FS | 0x00, 0x0A, 0x40, 0x00, 0x09, 0x01
2024-02-12 | 04:05:16 | 00T00:00:04 | AIAF069A | Configure_PAS_BM | 0x00, 0x04, 0x5A, 0x00, 0x09, 0x24, 0x05, 0x04
2024-02-12 | 04:05:20 | 00T00:00:04 | AIAF066A | Recover_PAS_HVs | 0x05C2
2024-02-12 | 04:27:20 | 00T00:22:00 | AIAF066B | Enable_last_of_PAS_FDIR_monitors
2024-02-12 | 04:28:40 | 00T00:01:20 | AIAF100B | Sensor_cadence | USE_EAS1_R, USE_EAS2_R, USE_PAS_R, IGNORE, HIGH_CADENCE, HIGH_CADENCE, HIGH_CADENCE, NOMINAL_CADENCE
2024-02-12 | 04:28:52 | 00T00:00:12 | AIAF061A | Start_PAS_science
2024-02-12 | 04:29:12 | 00T00:00:20 | AIAF068A | Configure_PAS_NM | 0x00, 0x14, 0x38, 0x01, 0x07, 0x01, 0x5D
2024-02-12 | 11:59:40 | 00T00:01:37 | AIAF068A | Configure_PAS_NM | 0x00, 0x14, 0x38, 0x01, 0x07, 0x01, 0x01
2024-02-12 | 12:00:41 | 00T00:01:01 | AIAF067A | Start_PAS_Calibration | 0x03D6, 0x075B, 0x05C2
2024-02-12 | 12:10:51 | 00T00:10:10 | AIAF068A | Configure_PAS_NM | 0x00, 0x14, 0x38, 0x01, 0x07, 0x01, 0x5D
2024-02-13 | 11:59:40 | 00T00:01:37 | AIAF068A | Configure_PAS_NM | 0x00, 0x14, 0x38, 0x01, 0x07, 0x01, 0x01
2024-02-13 | 12:00:41 | 00T00:01:01 | AIAF067A | Start_PAS_Calibration | 0x03D6, 0x075B, 0x05C2
2024-02-13 | 12:10:51 | 00T00:10:10 | AIAF068A | Configure_PAS_NM | 0x00, 0x14, 0x38, 0x01, 0x07, 0x01, 0x5D
2024-02-14 | 11:59:40 | 00T00:01:37 | AIAF068A | Configure_PAS_NM | 0x00, 0x14, 0x38, 0x01, 0x07, 0x01, 0x01
2024-02-14 | 12:00:41 | 00T00:01:01 | AIAF067A | Start_PAS_Calibration | 0x03D6, 0x075B, 0x05C2
2024-02-14 | 12:10:51 | 00T00:10:10 | AIAF068A | Configure_PAS_NM | 0x00, 0x14, 0x38, 0x01, 0x07, 0x01, 0x5D
2024-02-15 | 11:59:40 | 00T00:01:37 | AIAF068A | Configure_PAS_NM | 0x00, 0x14, 0x38, 0x01, 0x07, 0x01, 0x01
2024-02-15 | 12:00:41 | 00T00:01:01 | AIAF067A | Start_PAS_Calibration | 0x03D6, 0x075B, 0x05C2
2024-02-15 | 12:10:51 | 00T00:10:10 | AIAF068A | Configure_PAS_NM | 0x00, 0x14, 0x38, 0x01, 0x07, 0x01, 0x5D
2024-02-16 | 11:59:40 | 00T00:01:37 | AIAF068A | Configure_PAS_NM | 0x00, 0x14, 0x38, 0x01, 0x07, 0x01, 0x01
2024-02-16 | 12:00:41 | 00T00:01:01 | AIAF067A | Start_PAS_Calibration | 0x03D6, 0x075B, 0x05C2
2024-02-16 | 12:10:51 | 00T00:10:10 | AIAF068A | Configure_PAS_NM | 0x00, 0x14, 0x38, 0x01, 0x07, 0x01, 0x5D
2024-02-17 | 11:59:40 | 00T00:01:37 | AIAF068A | Configure_PAS_NM | 0x00, 0x14, 0x38, 0x01, 0x07, 0x01, 0x01
2024-02-17 | 12:00:41 | 00T00:01:01 | AIAF067A | Start_PAS_Calibration | 0x03D6, 0x075B, 0x05C2
2024-02-17 | 12:10:51 | 00T00:10:10 | AIAF068A | Configure_PAS_NM | 0x00, 0x14, 0x38, 0x01, 0x07, 0x01, 0x5D
2024-02-18 | 11:59:40 | 00T00:01:37 | AIAF068A | Configure_PAS_NM | 0x00, 0x14, 0x38, 0x01, 0x07, 0x01, 0x01
2024-02-18 | 12:00:41 | 00T00:01:01 | AIAF067A | Start_PAS_Calibration | 0x03D6, 0x075B, 0x05C2
2024-02-18 | 12:10:51 | 00T00:10:10 | AIAF068A | Configure_PAS_NM | 0x00, 0x14, 0x38, 0x01, 0x07, 0x01, 0x5D
2024-02-18 | 23:42:23 | 00T00:00:01 | AIAF063A | Halt_science_on_PAS
2024-02-18 | 23:43:53 | 00T00:00:32 | AIAF065A | Safe_PAS_HVs | 0x05C2
2024-02-18 | 23:49:31 | 00T00:05:38 | AIAF113A | Disable_TTF_response_for_EAS_and_PAS
2024-02-18 | 23:54:43 | 00T00:05:10 | WOL_start
2024-02-19 | 02:54:43 | 00T03:00:00 | WOL_end