## pyexcel_sheet1
2024-07-08 | 00:05:00 | 00T00:00:52 | WOL_start
2024-07-08 | 03:05:00 | 00T03:00:00 | WOL_end
2024-07-08 | 04:05:04 | 00T00:00:02 | AIAF112A | Enable_TFF_response_for_EAS_and_PAS
2024-07-08 | 04:05:08 | 00T00:00:04 | AIAF068A | Configure_PAS_NM | 0x00, 0x14, 0x40, 0x01, 0x07, 0x01, 0x01
2024-07-08 | 04:05:12 | 00T00:00:04 | AIAF135A | Configure_PAS_FS | 0x00, 0x0A, 0x40, 0x00, 0x09, 0x01
2024-07-08 | 04:05:16 | 00T00:00:04 | AIAF069A | Configure_PAS_BM | 0x00, 0x04, 0x5A, 0x00, 0x09, 0x24, 0x05, 0x04
2024-07-08 | 04:05:20 | 00T00:00:04 | AIAF066A | Recover_PAS_HVs | 0x05C2
2024-07-08 | 04:27:20 | 00T00:22:00 | AIAF066B | Enable_last_of_PAS_FDIR_monitors
2024-07-08 | 04:29:15 | 00T00:01:55 | AIAF061A | Start_PAS_science
2024-07-08 | 04:30:15 | 00T00:01:00 | AIAF068A | Configure_PAS_NM | 0x00, 0x14, 0x40, 0x01, 0x07, 0x01, 0x5D
2024-07-08 | 11:59:40 | 00T00:05:40 | AIAF068A | Configure_PAS_NM | 0x00, 0x14, 0x40, 0x01, 0x07, 0x01, 0x01
2024-07-08 | 12:01:11 | 00T00:01:31 | AIAF067A | Start_PAS_Calibration | 0x03D6, 0x075B, 0x05C2
2024-07-08 | 12:11:21 | 00T00:10:10 | AIAF068A | Configure_PAS_NM | 0x00, 0x14, 0x40, 0x01, 0x07, 0x01, 0x5D
2024-07-08 | 12:31:36 | 00T00:11:35 | AIAF063A | Halt_science_on_PAS
2024-07-08 | 12:33:14 | 00T00:00:22 | AIAF065A | Save_PAS_HVs | 0x05C2
2024-07-08 | 12:39:56 | 00T00:00:30 | AIAF006B | Power_OFF_PAS
2024-07-08 | 12:44:56 | 00T00:01:30 | AIAF113A | Disable_TTF_response_for_EAS_and_PAS
2024-07-08 | 12:45:00 | 00T00:00:02 | MAINT_start_type:DEICING
2024-07-08 | 19:15:00 | 00T06:30:00 | MAINT_end_type:DEICING
2024-07-08 | 19:30:00 | 00T00:15:00 | WOL_start
2024-07-08 | 22:30:00 | 00T03:00:00 | WOL_end
2024-07-09 | 15:56:41 | 00T17:26:41 | MAINT_start_type:SA_RELUBRICATION
2024-07-09 | 16:06:41 | 00T00:10:00 | MAINT_end_type:SA_RELUBRICATION
2024-07-09 | 16:10:45 | 00T00:00:02 | AIAF112A | Enable_TFF_response_for_EAS_and_PAS
2024-07-09 | 17:10:47 | 00T00:48:50 | AIAF016B | Power_ON_PAS
2024-07-09 | 17:20:47 | 00T00:10:00 | AIAF068A | Configure_PAS_NM | 0x00, 0x14, 0x40, 0x01, 0x07, 0x01, 0x01
2024-07-09 | 17:20:51 | 00T00:00:04 | AIAF135A | Configure_PAS_FS | 0x00, 0x0A, 0x40, 0x00, 0x09, 0x01
2024-07-09 | 17:20:55 | 00T00:00:04 | AIAF069A | Configure_PAS_BM | 0x00, 0x04, 0x5A, 0x00, 0x09, 0x24, 0x05, 0x04
2024-07-09 | 17:20:59 | 00T00:00:04 | AIAF060A | Configure_PAS | 0x05C2
2024-07-09 | 17:50:59 | 00T00:30:00 | AIAF066B | Enable_last_of_PAS_FDIR_monitors
2024-07-09 | 17:52:35 | 00T00:01:36 | AIAF061A | Start_PAS_science
2024-07-09 | 17:53:35 | 00T00:01:00 | AIAF068A | Configure_PAS_NM | 0x00, 0x14, 0x40, 0x01, 0x07, 0x01, 0x5D
2024-07-10 | 11:59:40 | 00T00:05:40 | AIAF068A | Configure_PAS_NM | 0x00, 0x14, 0x40, 0x01, 0x07, 0x01, 0x01
2024-07-10 | 12:01:11 | 00T00:01:31 | AIAF067A | Start_PAS_Calibration | 0x03D6, 0x075B, 0x05C2
2024-07-10 | 12:11:21 | 00T00:10:10 | AIAF068A | Configure_PAS_NM | 0x00, 0x14, 0x40, 0x01, 0x07, 0x01, 0x5D
2024-07-11 | 11:59:40 | 00T00:05:40 | AIAF068A | Configure_PAS_NM | 0x00, 0x14, 0x40, 0x01, 0x07, 0x01, 0x01
2024-07-11 | 12:01:11 | 00T00:01:31 | AIAF067A | Start_PAS_Calibration | 0x03D6, 0x075B, 0x05C2
2024-07-11 | 12:11:21 | 00T00:10:10 | AIAF068A | Configure_PAS_NM | 0x00, 0x14, 0x40, 0x01, 0x07, 0x01, 0x5D
2024-07-12 | 11:59:40 | 00T00:05:40 | AIAF068A | Configure_PAS_NM | 0x00, 0x14, 0x40, 0x01, 0x07, 0x01, 0x01
2024-07-12 | 12:01:11 | 00T00:01:31 | AIAF067A | Start_PAS_Calibration | 0x03D6, 0x075B, 0x05C2
2024-07-12 | 12:11:21 | 00T00:10:10 | AIAF068A | Configure_PAS_NM | 0x00, 0x14, 0x40, 0x01, 0x07, 0x01, 0x5D
2024-07-13 | 11:59:40 | 00T00:05:40 | AIAF068A | Configure_PAS_NM | 0x00, 0x14, 0x40, 0x01, 0x07, 0x01, 0x01
2024-07-13 | 12:01:11 | 00T00:01:31 | AIAF067A | Start_PAS_Calibration | 0x03D6, 0x075B, 0x05C2
2024-07-13 | 12:11:21 | 00T00:10:10 | AIAF068A | Configure_PAS_NM | 0x00, 0x14, 0x40, 0x01, 0x07, 0x01, 0x5D
2024-07-14 | 11:59:40 | 00T00:05:40 | AIAF068A | Configure_PAS_NM | 0x00, 0x14, 0x40, 0x01, 0x07, 0x01, 0x01
2024-07-14 | 12:01:11 | 00T00:01:31 | AIAF067A | Start_PAS_Calibration | 0x03D6, 0x075B, 0x05C2
2024-07-14 | 12:11:21 | 00T00:10:10 | AIAF068A | Configure_PAS_NM | 0x00, 0x14, 0x40, 0x01, 0x07, 0x01, 0x5D
2024-07-14 | 23:52:48 | 00T00:01:02 | AIAF063A | Halt_science_on_PAS
2024-07-14 | 23:54:18 | 00T00:00:50 | AIAF065A | Safe_PAS_HVs | 0x05C2
2024-07-14 | 23:59:38 | 00T00:05:20 | AIAF113A | Disable_TTF_response_for_EAS_and_PAS
2024-07-15 | 00:05:00 | 00T00:05:20 | WOL_start
2024-07-15 | 03:05:00 | 00T03:00:00 | WOL_end