## pyexcel_sheet1
2024-08-18 | 22:23:05 |  | WOL_start
2024-08-19 | 01:23:05 | 00T03:00:00 | WOL_end
2024-08-19 | 02:12:32 | 00T00:12:24 | MAINT_start
2024-08-19 | 14:12:32 | 00T12:00:00 | MAINT_end
2024-08-19 | 15:12:36 | 00T00:00:02 | AIAF112A | Enable_TFF_response_for_EAS_and_PAS
2024-08-19 | 15:12:40 | 00T00:00:04 | AIAF100B | Sensor_cadence | USE_EAS1_R, USE_EAS2_R, USE_PAS_R, IGNORE, HIGH_CADENCE, HIGH_CADENCE, HIGH_CADENCE, NOMINAL_CADENCE
2024-08-19 | 15:12:42 | 00T00:00:02 | AIAF068A | Configure_PAS_NM | 0x00, 0x14, 0x40, 0x01, 0x07, 0x01, 0x01
2024-08-19 | 15:12:46 | 00T00:00:04 | AIAF135A | Configure_PAS_FS | 0x00, 0x0A, 0x40, 0x00, 0x09, 0x01
2024-08-19 | 15:12:50 | 00T00:00:04 | AIAF069A | Configure_PAS_BM | 0x00, 0x04, 0x5A, 0x00, 0x09, 0x24, 0x05, 0x04
2024-08-19 | 15:12:54 | 00T00:00:04 | AIAF066A | Recover_PAS_HVs | 0x05C2
2024-08-19 | 15:34:54 | 00T00:22:00 | AIAF066B | Enable_last_of_PAS_FDIR_monitors
2024-08-19 | 15:37:42 | 00T00:02:48 | AIAF061A | Start_PAS_science
2024-08-19 | 15:38:42 | 00T00:01:00 | AIAF068A | Configure_PAS_NM | 0x00, 0x14, 0x40, 0x01, 0x07, 0x01, 0x5D
2024-08-19 | 16:08:42 | 00T00:01:30 | AIAF063A | Halt_science_on_PAS
2024-08-19 | 16:10:12 | 00T00:01:30 | AIAF133A | Abort_the_PAS_sequencer
2024-08-19 | 16:10:57 | 00T00:00:05 | AIAF113A | Disable_SAF_response_for_EAS_and_PAS | SASTEERING_MI
2024-08-19 | 16:11:01 | 00T00:00:02 | SA_ROT_start
2024-08-19 | 16:31:01 | 00T00:20:00 | SA_ROT_end
2024-08-19 | 16:31:07 | 00T00:00:02 | AIAF112A | Enable_SAF_response_for_EAS_and_PAS | SASTEERING_MI
2024-08-19 | 16:31:25 | 00T00:00:02 | AIAF068A | Configure_PAS_NM | 0x00, 0x14, 0x40, 0x01, 0x07, 0x01, 0x01
2024-08-19 | 16:32:42 | 00T00:01:17 | AIAF061A | Start_PAS_science
2024-08-19 | 16:33:42 | 00T00:01:00 | AIAF068A | Configure_PAS_NM | 0x00, 0x14, 0x40, 0x01, 0x07, 0x01, 0x5D
2024-08-19 | 20:16:36 | 00T01:36:35 | AIAF063A | Halt_science_on_PAS
2024-08-19 | 20:18:14 | 00T00:00:22 | AIAF065A | Safe_PAS_HVs | 0x05C2
2024-08-19 | 20:24:56 | 00T00:00:30 | AIAF113A | Disable_TTF_response_for_EAS_and_PAS
2024-08-19 | 20:30:00 | 00T00:05:02 | TCM_start
2024-08-20 | 02:30:00 | 00T06:00:00 | TCM_end
2024-08-20 | 03:30:04 | 00T00:00:02 | AIAF112A | Enable_TFF_response_for_EAS_and_PAS
2024-08-20 | 03:30:08 | 00T00:00:04 | AIAF066A | Recover_PAS_HVs | 0x05C2
2024-08-20 | 03:52:08 | 00T00:22:00 | AIAF066B | Enable_last_of_PAS_FDIR_monitors
2024-08-20 | 03:53:08 | 00T00:01:00 | AIAF068A | Configure_PAS_NM | 0x00, 0x14, 0x40, 0x01, 0x07, 0x01, 0x01
2024-08-20 | 03:54:22 | 00T00:01:14 | AIAF061A | Start_PAS_science
2024-08-20 | 03:55:22 | 00T00:01:00 | AIAF068A | Configure_PAS_NM | 0x00, 0x14, 0x40, 0x01, 0x07, 0x01, 0x5D
2024-08-20 | 11:59:40 | 00T00:05:40 | AIAF068A | Configure_PAS_NM | 0x00, 0x14, 0x40, 0x01, 0x07, 0x01, 0x01
2024-08-20 | 12:01:21 | 00T00:01:41 | AIAF067A | Start_PAS_Calibration | 0x03D6, 0x075B, 0x05C2
2024-08-20 | 12:11:31 | 00T00:10:10 | AIAF068A | Configure_PAS_NM | 0x00, 0x14, 0x40, 0x01, 0x07, 0x01, 0x5D
2024-08-21 | 11:59:40 | 00T00:05:40 | AIAF068A | Configure_PAS_NM | 0x00, 0x14, 0x40, 0x01, 0x07, 0x01, 0x01
2024-08-21 | 12:01:21 | 00T00:01:41 | AIAF067A | Start_PAS_Calibration | 0x03D6, 0x075B, 0x05C2
2024-08-21 | 12:11:31 | 00T00:10:10 | AIAF068A | Configure_PAS_NM | 0x00, 0x14, 0x40, 0x01, 0x07, 0x01, 0x5D
2024-08-22 | 11:59:40 | 00T00:05:40 | AIAF068A | Configure_PAS_NM | 0x00, 0x14, 0x40, 0x01, 0x07, 0x01, 0x01
2024-08-22 | 12:01:21 | 00T00:01:41 | AIAF067A | Start_PAS_Calibration | 0x03D6, 0x075B, 0x05C2
2024-08-22 | 12:11:31 | 00T00:10:10 | AIAF068A | Configure_PAS_NM | 0x00, 0x14, 0x40, 0x01, 0x07, 0x01, 0x5D
2024-08-23 | 11:59:40 | 00T00:05:40 | AIAF068A | Configure_PAS_NM | 0x00, 0x14, 0x40, 0x01, 0x07, 0x01, 0x01
2024-08-23 | 12:01:21 | 00T00:01:41 | AIAF067A | Start_PAS_Calibration | 0x03D6, 0x075B, 0x05C2
2024-08-23 | 12:11:31 | 00T00:10:10 | AIAF068A | Configure_PAS_NM | 0x00, 0x14, 0x40, 0x01, 0x07, 0x01, 0x5D
2024-08-24 | 11:59:40 | 00T00:05:40 | AIAF068A | Configure_PAS_NM | 0x00, 0x14, 0x40, 0x01, 0x07, 0x01, 0x01
2024-08-24 | 12:01:21 | 00T00:01:41 | AIAF067A | Start_PAS_Calibration | 0x03D6, 0x075B, 0x05C2
2024-08-24 | 12:11:31 | 00T00:10:10 | AIAF068A | Configure_PAS_NM | 0x00, 0x14, 0x40, 0x01, 0x07, 0x01, 0x5D
2024-08-24 | 23:13:35 | 00T00:04:10 | AIAF063A | Halt_science_on_PAS
2024-08-24 | 23:15:23 | 00T00:01:48 | AIAF133A | Abort_the_PAS_sequencer
2024-08-24 | 23:15:39 | 00T00:00:05 | AIAF113A | Disable_SAF_response_for_EAS_and_PAS | SASTEERING_MI
2024-08-24 | 23:15:43 | 00T00:00:02 | SA_ROT_start
2024-08-24 | 23:35:43 | 00T00:20:00 | SA_ROT_end
2024-08-24 | 23:35:49 | 00T00:00:02 | AIAF112A | Enable_SAF_response_for_EAS_and_PAS | SASTEERING_MI
2024-08-24 | 23:36:07 | 00T00:00:02 | AIAF068A | Configure_PAS_NM | 0x00, 0x14, 0x40, 0x01, 0x07, 0x01, 0x01
2024-08-24 | 23:37:42 | 00T00:01:35 | AIAF061A | Start_PAS_science
2024-08-24 | 23:38:42 | 00T00:01:00 | AIAF068A | Configure_PAS_NM | 0x00, 0x14, 0x40, 0x01, 0x07, 0x01, 0x5D
2024-08-25 | 11:59:40 | 00T00:05:40 | AIAF068A | Configure_PAS_NM | 0x00, 0x14, 0x40, 0x01, 0x07, 0x01, 0x01
2024-08-25 | 12:01:21 | 00T00:01:41 | AIAF067A | Start_PAS_Calibration | 0x03D6, 0x075B, 0x05C2
2024-08-25 | 12:11:31 | 00T00:10:10 | AIAF068A | Configure_PAS_NM | 0x00, 0x14, 0x40, 0x01, 0x07, 0x01, 0x5D
2024-08-25 | 23:52:50 | 00T00:00:06 | AIAF063A | Halt_science_on_PAS
2024-08-25 | 23:54:20 | 00T00:00:52 | AIAF065A | Safe_PAS_HVs | 0x05C2
2024-08-25 | 23:59:38 | 00T00:05:18 | AIAF113A | Disable_TTF_response_for_EAS_and_PAS
2024-08-26 | 00:05:00 | 00T00:05:20 | WOL_start
2024-08-26 | 03:05:00 | 00T03:00:00 | WOL_end