## pyexcel_sheet1
2024-12-09 | 00:55:58 | 00T00:53:50 | WOL_start
2024-12-09 | 03:55:58 | 00T03:00:00 | WOL_end
2024-12-09 | 04:56:02 | 00T00:00:02 | AIAF112A | Enable_TFF_response_for_EAS_and_PAS
2024-12-09 | 04:56:06 | 00T00:00:04 | AIAF100B | Sensor_cadence | USE_EAS1_R, USE_EAS2_R, USE_PAS_R, IGNORE, HIGH_CADENCE, HIGH_CADENCE, HIGH_CADENCE, NOMINAL_CADENCE
2024-12-09 | 04:56:08 | 00T00:00:02 | AIAF068A | Configure_PAS_NM | 0x00, 0x14, 0x40, 0x01, 0x07, 0x01, 0x01
2024-12-09 | 04:56:12 | 00T00:00:04 | AIAF135A | Configure_PAS_FS | 0x00, 0x0A, 0x40, 0x00, 0x09, 0x01
2024-12-09 | 04:56:16 | 00T00:00:04 | AIAF069A | Configure_PAS_BM | 0x00, 0x04, 0x5A, 0x00, 0x09, 0x24, 0x05, 0x04
2024-12-09 | 04:56:20 | 00T00:00:04 | AIAF066A | Recover_PAS_HVs | 0x05C2
2024-12-09 | 05:18:20 | 00T00:22:00 | AIAF066B | Enable_last_of_PAS_FDIR_monitors
2024-12-09 | 05:20:15 | 00T00:01:55 | AIAF061A | Start_PAS_science
2024-12-09 | 05:22:20 | 00T00:02:05 | AIAF068A | Configure_PAS_NM | 0x00, 0x14, 0x40, 0x01, 0x07, 0x01, 0x5D
2024-12-09 | 12:00:40 | 00T00:06:40 | AIAF068A | Configure_PAS_NM | 0x00, 0x14, 0x40, 0x01, 0x07, 0x01, 0x01
2024-12-09 | 12:01:31 | 00T00:00:51 | AIAF067A | Start_PAS_Calibration | 0x03D6, 0x075B, 0x05C2
2024-12-09 | 12:11:41 | 00T00:10:10 | AIAF068A | Configure_PAS_NM | 0x00, 0x14, 0x40, 0x01, 0x07, 0x01, 0x5D
2024-12-10 | 12:00:40 | 00T00:06:40 | AIAF068A | Configure_PAS_NM | 0x00, 0x14, 0x40, 0x01, 0x07, 0x01, 0x01
2024-12-10 | 12:01:31 | 00T00:00:51 | AIAF067A | Start_PAS_Calibration | 0x03D6, 0x075B, 0x05C2
2024-12-10 | 12:11:41 | 00T00:10:10 | AIAF068A | Configure_PAS_NM | 0x00, 0x14, 0x40, 0x01, 0x07, 0x01, 0x5D
2024-12-11 | 12:00:40 | 00T00:06:40 | AIAF068A | Configure_PAS_NM | 0x00, 0x14, 0x40, 0x01, 0x07, 0x01, 0x01
2024-12-11 | 12:01:31 | 00T00:00:51 | AIAF067A | Start_PAS_Calibration | 0x03D6, 0x075B, 0x05C2
2024-12-11 | 12:11:41 | 00T00:10:10 | AIAF068A | Configure_PAS_NM | 0x00, 0x14, 0x40, 0x01, 0x07, 0x01, 0x5D
2024-12-12 | 12:00:40 | 00T00:06:40 | AIAF068A | Configure_PAS_NM | 0x00, 0x14, 0x40, 0x01, 0x07, 0x01, 0x01
2024-12-12 | 12:01:31 | 00T00:00:51 | AIAF067A | Start_PAS_Calibration | 0x03D6, 0x075B, 0x05C2
2024-12-12 | 12:11:41 | 00T00:10:10 | AIAF068A | Configure_PAS_NM | 0x00, 0x14, 0x40, 0x01, 0x07, 0x01, 0x5D
2024-12-13 | 02:10:00 | 00T00:19:01 | ROLL_start
2024-12-13 | 03:00:00 | 00T00:09:01 | ROLL_end
2024-12-13 | 12:00:40 | 00T00:06:40 | AIAF068A | Configure_PAS_NM | 0x00, 0x14, 0x40, 0x01, 0x07, 0x01, 0x01
2024-12-13 | 12:01:31 | 00T00:00:51 | AIAF067A | Start_PAS_Calibration | 0x03D6, 0x075B, 0x05C2
2024-12-13 | 12:11:41 | 00T00:10:10 | AIAF068A | Configure_PAS_NM | 0x00, 0x14, 0x40, 0x01, 0x07, 0x01, 0x5D
2024-12-14 | 12:00:40 | 00T00:06:40 | AIAF068A | Configure_PAS_NM | 0x00, 0x14, 0x40, 0x01, 0x07, 0x01, 0x01
2024-12-14 | 12:01:31 | 00T00:00:51 | AIAF067A | Start_PAS_Calibration | 0x03D6, 0x075B, 0x05C2
2024-12-14 | 12:11:41 | 00T00:10:10 | AIAF068A | Configure_PAS_NM | 0x00, 0x14, 0x40, 0x01, 0x07, 0x01, 0x5D
2024-12-15 | 12:00:40 | 00T00:06:40 | AIAF068A | Configure_PAS_NM | 0x00, 0x14, 0x40, 0x01, 0x07, 0x01, 0x01
2024-12-15 | 12:01:31 | 00T00:00:51 | AIAF067A | Start_PAS_Calibration | 0x03D6, 0x075B, 0x05C2
2024-12-15 | 12:11:41 | 00T00:10:10 | AIAF068A | Configure_PAS_NM | 0x00, 0x14, 0x40, 0x01, 0x07, 0x01, 0x5D
2024-12-16 | 01:07:10 | 00T00:00:06 | AIAF063A | Halt_science_on_PAS
2024-12-16 | 01:08:40 | 00T00:00:52 | AIAF065A | Safe_PAS_HVs | 0x05C2
2024-12-16 | 01:13:58 | 00T00:05:18 | AIAF113A | Disable_TTF_response_for_EAS_and_PAS
2024-12-16 | 01:19:20 | 00T00:05:20 | WOL_start
2024-12-16 | 04:19:20 | 00T03:00:00 | WOL_end