## pyexcel_sheet1
2024-12-16 | 01:24:20 | 00T00:01:12 | WOL_start
2024-12-16 | 04:24:20 | 00T03:00:00 | WOL_end
2024-12-16 | 10:38:13 | 00T06:13:53 | MAINT_start
2024-12-16 | 22:38:13 | 00T12:00:00 | MAINT_end
2024-12-16 | 23:00:00 | 00T00:21:47 | WOL_start
2024-12-17 | 02:00:00 | 00T03:00:00 | WOL_end
2024-12-17 | 02:10:00 | 00T00:10:00 | TCM_start
2024-12-17 | 08:10:00 | 00T06:00:00 | TCM_end
2024-12-17 | 09:10:04 | 00T00:00:02 | AIAF112A | Enable_TFF_response_for_EAS_and_PAS
2024-12-17 | 09:10:08 | 00T00:00:04 | AIAF100B | Sensor_cadence | USE_EAS1_R, USE_EAS2_R, USE_PAS_R, IGNORE, HIGH_CADENCE, HIGH_CADENCE, HIGH_CADENCE, NOMINAL_CADENCE
2024-12-17 | 09:10:10 | 00T00:00:02 | AIAF068A | Configure_PAS_NM | 0x00, 0x14, 0x40, 0x01, 0x07, 0x01, 0x01
2024-12-17 | 09:10:14 | 00T00:00:04 | AIAF135A | Configure_PAS_FS | 0x00, 0x0A, 0x40, 0x00, 0x09, 0x01
2024-12-17 | 09:10:18 | 00T00:00:04 | AIAF069A | Configure_PAS_BM | 0x00, 0x04, 0x5A, 0x00, 0x09, 0x24, 0x05, 0x04
2024-12-17 | 09:10:22 | 00T00:00:04 | AIAF066A | Recover_PAS_HVs | 0x05C2
2024-12-17 | 09:32:22 | 00T00:22:00 | AIAF066B | Enable_last_of_PAS_FDIR_monitors
2024-12-17 | 09:34:17 | 00T00:01:55 | AIAF061A | Start_PAS_science
2024-12-17 | 09:35:17 | 00T00:01:00 | AIAF068A | Configure_PAS_NM | 0x00, 0x14, 0x40, 0x01, 0x07, 0x01, 0x5D
2024-12-17 | 12:00:40 | 00T00:06:40 | AIAF068A | Configure_PAS_NM | 0x00, 0x14, 0x40, 0x01, 0x07, 0x01, 0x01
2024-12-17 | 12:01:31 | 00T00:00:51 | AIAF067A | Start_PAS_Calibration | 0x03D6, 0x075B, 0x05C2
2024-12-17 | 12:11:31 | 00T00:10:00 | AIAF068A | Configure_PAS_NM | 0x00, 0x14, 0x40, 0x01, 0x07, 0x01, 0x5D
2024-12-18 | 12:00:40 | 00T00:-53:-20 | AIAF068A | Configure_PAS_NM | 0x00, 0x14, 0x40, 0x01, 0x07, 0x01, 0x01
2024-12-18 | 12:01:31 | 00T01:00:51 | AIAF067A | Start_PAS_Calibration | 0x03D6, 0x075B, 0x05C2
2024-12-18 | 12:11:41 | 00T00:10:10 | AIAF068A | Configure_PAS_NM | 0x00, 0x14, 0x40, 0x01, 0x07, 0x01, 0x5D
2024-12-18 | 20:59:32 | 00T00:05:50 | AIAF063A | Halt_science_on_PAS
2024-12-18 | 20:59:40 | 00T00:00:08 | AIAF133A | Abort_the_PAS_sequencer
2024-12-18 | 20:59:56 | 00T00:00:05 | AIAF113A | Disable_SAF_response_for_EAS_and_PAS | SASTEERING_MI
2024-12-18 | 21:00:00 | 00T00:00:02 | MAINT_start SA_RELUBRICATION
2024-12-18 | 21:10:00 | 00T00:10:00 | MAINT_end SA_RELUBRICATION
2024-12-18 | 21:10:06 | 00T00:00:02 | AIAF112A | Enable_SAF_response_for_EAS_and_PAS | SASTEERING_MI
2024-12-18 | 21:10:24 | 00T00:00:02 | AIAF068A | Configure_PAS_NM | 0x00, 0x14, 0x40, 0x01, 0x07, 0x01, 0x01
2024-12-18 | 21:11:04 | 00T00:00:40 | AIAF061A | Start_PAS_science
2024-12-18 | 21:11:24 | 00T00:00:20 | AIAF068A | Configure_PAS_NM | 0x00, 0x14, 0x40, 0x01, 0x07, 0x01, 0x5D
2024-12-19 | 12:00:40 | 00T00:06:40 | AIAF068A | Configure_PAS_NM | 0x00, 0x14, 0x40, 0x01, 0x07, 0x01, 0x01
2024-12-19 | 12:01:31 | 00T00:00:51 | AIAF067A | Start_PAS_Calibration | 0x03D6, 0x075B, 0x05C2
2024-12-19 | 12:11:41 | 00T00:10:10 | AIAF068A | Configure_PAS_NM | 0x00, 0x14, 0x40, 0x01, 0x07, 0x01, 0x5D
2024-12-20 | 12:00:40 | 00T00:06:40 | AIAF068A | Configure_PAS_NM | 0x00, 0x14, 0x40, 0x01, 0x07, 0x01, 0x01
2024-12-20 | 12:01:31 | 00T00:00:51 | AIAF067A | Start_PAS_Calibration | 0x03D6, 0x075B, 0x05C2
2024-12-20 | 12:11:41 | 00T00:10:10 | AIAF068A | Configure_PAS_NM | 0x00, 0x14, 0x40, 0x01, 0x07, 0x01, 0x5D
2024-12-21 | 12:00:40 | 00T00:06:40 | AIAF068A | Configure_PAS_NM | 0x00, 0x14, 0x40, 0x01, 0x07, 0x01, 0x01
2024-12-21 | 12:01:31 | 00T00:00:51 | AIAF067A | Start_PAS_Calibration | 0x03D6, 0x075B, 0x05C2
2024-12-21 | 12:11:41 | 00T00:10:10 | AIAF068A | Configure_PAS_NM | 0x00, 0x14, 0x40, 0x01, 0x07, 0x01, 0x5D
2024-12-22 | 12:00:40 | 00T00:06:40 | AIAF068A | Configure_PAS_NM | 0x00, 0x14, 0x40, 0x01, 0x07, 0x01, 0x01
2024-12-22 | 12:01:31 | 00T00:00:51 | AIAF067A | Start_PAS_Calibration | 0x03D6, 0x075B, 0x05C2
2024-12-22 | 12:11:41 | 00T00:10:10 | AIAF068A | Configure_PAS_NM | 0x00, 0x14, 0x40, 0x01, 0x07, 0x01, 0x5D
2024-12-22 | 23:52:50 | 00T00:00:06 | AIAF063A | Halt_science_on_PAS
2024-12-22 | 23:54:20 | 00T00:00:52 | AIAF065A | Safe_PAS_HVs | 0x05C2
2024-12-22 | 23:59:38 | 00T00:05:18 | AIAF113A | Disable_TTF_response_for_EAS_and_PAS
2024-12-23 | 00:05:00 | 00T00:05:20 | WOL_start
2024-12-23 | 03:05:00 | 00T03:00:00 | WOL_end
2024-12-23 | 23:20:00 | 00T20:15:00 | ROLL_start