## pyexcel_sheet1
2024-12-23 | 00:05:00 | 00T00:00:52 | WOL_start
2024-12-23 | 03:05:00 | 00T03:00:00 | WOL_end
2024-12-23 | 04:05:04 | 00T00:00:02 | AIAF112A | Enable_TFF_response_for_EAS_and_PAS
2024-12-23 | 04:05:08 | 00T00:00:04 | AIAF100B | Sensor_cadence | USE_EAS1_R, USE_EAS2_R, USE_PAS_R, IGNORE, HIGH_CADENCE, HIGH_CADENCE, HIGH_CADENCE, NOMINAL_CADENCE
2024-12-23 | 04:05:10 | 00T00:00:02 | AIAF068A | Configure_PAS_NM | 0x00, 0x14, 0x40, 0x01, 0x07, 0x01, 0x01
2024-12-23 | 04:05:14 | 00T00:00:04 | AIAF135A | Configure_PAS_FS | 0x00, 0x0A, 0x40, 0x00, 0x09, 0x01
2024-12-23 | 04:05:18 | 00T00:00:04 | AIAF069A | Configure_PAS_BM | 0x00, 0x04, 0x5A, 0x00, 0x09, 0x24, 0x05, 0x04
2024-12-23 | 04:05:22 | 00T00:00:04 | AIAF066A | Recover_PAS_HVs | 0x05C2
2024-12-23 | 04:27:22 | 00T00:22:00 | AIAF066B | Enable_last_of_PAS_FDIR_monitors
2024-12-23 | 04:29:42 | 00T00:02:20 | AIAF061A | Start_PAS_science
2024-12-23 | 04:32:22 | 00T00:02:40 | AIAF068A | Configure_PAS_NM | 0x00, 0x14, 0x40, 0x01, 0x07, 0x01, 0x5D
2024-12-23 | 12:00:40 | 00T00:06:40 | AIAF068A | Configure_PAS_NM | 0x00, 0x14, 0x40, 0x01, 0x07, 0x01, 0x01
2024-12-23 | 12:01:41 | 00T00:01:01 | AIAF067A | Start_PAS_Calibration | 0x03D6, 0x075B, 0x05C2
2024-12-23 | 12:11:51 | 00T00:10:10 | AIAF068A | Configure_PAS_NM | 0x00, 0x14, 0x40, 0x01, 0x07, 0x01, 0x5D
2024-12-23 | 23:20:00 | 00T00:19:59 | ROLL_start
2024-12-24 | 00:10:00 | 00T00:09:59 | ROLL_end
2024-12-24 | 12:00:40 | 00T00:06:40 | AIAF068A | Configure_PAS_NM | 0x00, 0x14, 0x40, 0x01, 0x07, 0x01, 0x01
2024-12-24 | 12:01:41 | 00T00:01:01 | AIAF067A | Start_PAS_Calibration | 0x03D6, 0x075B, 0x05C2
2024-12-24 | 12:11:51 | 00T00:10:10 | AIAF068A | Configure_PAS_NM | 0x00, 0x14, 0x40, 0x01, 0x07, 0x01, 0x5D
2024-12-25 | 02:00:00 | 00T00:19:59 | ROLL_start
2024-12-25 | 02:50:00 | 00T00:09:59 | ROLL_end
2024-12-25 | 12:00:40 | 00T00:06:40 | AIAF068A | Configure_PAS_NM | 0x00, 0x14, 0x40, 0x01, 0x07, 0x01, 0x01
2024-12-25 | 12:01:41 | 00T00:01:01 | AIAF067A | Start_PAS_Calibration | 0x03D6, 0x075B, 0x05C2
2024-12-25 | 12:11:51 | 00T00:10:10 | AIAF068A | Configure_PAS_NM | 0x00, 0x14, 0x40, 0x01, 0x07, 0x01, 0x5D
2024-12-26 | 12:00:40 | 00T00:06:40 | AIAF068A | Configure_PAS_NM | 0x00, 0x14, 0x40, 0x01, 0x07, 0x01, 0x01
2024-12-26 | 12:01:41 | 00T00:01:01 | AIAF067A | Start_PAS_Calibration | 0x03D6, 0x075B, 0x05C2
2024-12-26 | 12:11:51 | 00T00:10:10 | AIAF068A | Configure_PAS_NM | 0x00, 0x14, 0x40, 0x01, 0x07, 0x01, 0x5D
2024-12-27 | 12:00:40 | 00T00:06:40 | AIAF068A | Configure_PAS_NM | 0x00, 0x14, 0x40, 0x01, 0x07, 0x01, 0x01
2024-12-27 | 12:01:41 | 00T00:01:01 | AIAF067A | Start_PAS_Calibration | 0x03D6, 0x075B, 0x05C2
2024-12-27 | 12:11:51 | 00T00:10:10 | AIAF068A | Configure_PAS_NM | 0x00, 0x14, 0x40, 0x01, 0x07, 0x01, 0x5D
2024-12-28 | 08:59:02 | 00T00:05:20 | AIAF063A | Halt_science_on_PAS
2024-12-28 | 08:59:40 | 00T00:00:38 | AIAF133A | Abort_the_PAS_sequencer
2024-12-28 | 08:59:56 | 00T00:00:05 | AIAF113A | Disable_SAF_response_for_EAS_and_PAS | SASTEERING_MI
2024-12-28 | 09:00:00 | 00T00:00:02 | MAINT_start_type:SA_CHARAC
2024-12-28 | 10:00:00 | 00T01:00:00 | MAINT_end_type:SA_CHARAC
2024-12-28 | 10:00:06 | 00T00:00:02 | AIAF112A | Enable_SAF_response_for_EAS_and_PAS | SASTEERING_MI
2024-12-28 | 10:00:24 | 00T00:00:02 | AIAF068A | Configure_PAS_NM | 0x00, 0x14, 0x40, 0x01, 0x07, 0x01, 0x01
2024-12-28 | 10:01:22 | 00T00:00:58 | AIAF061A | Start_PAS_science
2024-12-28 | 10:04:04 | 00T00:02:42 | AIAF068A | Configure_PAS_NM | 0x00, 0x14, 0x40, 0x01, 0x07, 0x01, 0x5D
2024-12-28 | 12:00:40 | 00T00:06:40 | AIAF068A | Configure_PAS_NM | 0x00, 0x14, 0x40, 0x01, 0x07, 0x01, 0x01
2024-12-28 | 12:01:41 | 00T00:01:01 | AIAF067A | Start_PAS_Calibration | 0x03D6, 0x075B, 0x05C2
2024-12-28 | 12:11:51 | 00T00:10:10 | AIAF068A | Configure_PAS_NM | 0x00, 0x14, 0x40, 0x01, 0x07, 0x01, 0x5D
2024-12-29 | 12:00:40 | 00T00:06:40 | AIAF068A | Configure_PAS_NM | 0x00, 0x14, 0x40, 0x01, 0x07, 0x01, 0x01
2024-12-29 | 12:01:41 | 00T00:01:01 | AIAF067A | Start_PAS_Calibration | 0x03D6, 0x075B, 0x05C2
2024-12-29 | 12:11:51 | 00T00:10:10 | AIAF068A | Configure_PAS_NM | 0x00, 0x14, 0x40, 0x01, 0x07, 0x01, 0x5D
2024-12-30 | 01:46:36 | 00T00:01:36 | AIAF063A | Halt_science_on_PAS
2024-12-30 | 01:48:14 | 00T00:00:22 | AIAF065A | Safe_PAS_HVs | 0x05C2