## pyexcel_sheet1
2025-01-13 | 00:05:00 | 00T00:02:52 | WOL_start
2025-01-13 | 03:05:00 | 00T03:00:00 | WOL_end
2025-01-13 | 04:05:04 | 00T00:00:02 | AIAF112A | Enable_TFF_response_for_EAS_and_PAS
2025-01-13 | 04:05:08 | 00T00:00:04 | AIAF100B | Sensor_cadence | USE_EAS1_R, USE_EAS2_R, USE_PAS_R, IGNORE, HIGH_CADENCE, HIGH_CADENCE, HIGH_CADENCE, NOMINAL_CADENCE
2025-01-13 | 04:05:10 | 00T00:00:02 | AIAF068A | Configure_PAS_NM | 0x00, 0x14, 0x40, 0x01, 0x07, 0x01, 0x01
2025-01-13 | 04:05:14 | 00T00:00:04 | AIAF135A | Configure_PAS_FS | 0x00, 0x0A, 0x40, 0x00, 0x09, 0x01
2025-01-13 | 04:05:18 | 00T00:00:04 | AIAF069A | Configure_PAS_BM | 0x00, 0x04, 0x5A, 0x00, 0x09, 0x24, 0x05, 0x04
2025-01-13 | 04:05:22 | 00T00:00:04 | AIAF066A | Recover_PAS_HVs | 0x05C2
2025-01-13 | 04:27:22 | 00T00:22:00 | AIAF066B | Enable_last_of_PAS_FDIR_monitors
2025-01-13 | 04:29:45 | 00T00:02:23 | AIAF061A | Start_PAS_science
2025-01-13 | 04:32:25 | 00T00:02:40 | AIAF068A | Configure_PAS_NM | 0x00, 0x14, 0x40, 0x01, 0x07, 0x01, 0x5D
2025-01-13 | 12:00:40 | 00T00:06:40 | AIAF068A | Configure_PAS_NM | 0x00, 0x14, 0x40, 0x01, 0x07, 0x01, 0x01
2025-01-13 | 12:01:41 | 00T00:01:01 | AIAF067A | Start_PAS_Calibration | 0x03D6, 0x075B, 0x05C2
2025-01-13 | 12:11:51 | 00T00:10:10 | AIAF068A | Configure_PAS_NM | 0x00, 0x14, 0x40, 0x01, 0x07, 0x01, 0x5D
2025-01-14 | 12:00:40 | 00T00:06:40 | AIAF068A | Configure_PAS_NM | 0x00, 0x14, 0x40, 0x01, 0x07, 0x01, 0x01
2025-01-14 | 12:01:41 | 00T00:01:01 | AIAF067A | Start_PAS_Calibration | 0x03D6, 0x075B, 0x05C2
2025-01-14 | 12:11:51 | 00T00:10:10 | AIAF068A | Configure_PAS_NM | 0x00, 0x14, 0x40, 0x01, 0x07, 0x01, 0x5D
2025-01-15 | 12:00:40 | 00T00:06:40 | AIAF068A | Configure_PAS_NM | 0x00, 0x14, 0x40, 0x01, 0x07, 0x01, 0x01
2025-01-15 | 12:01:41 | 00T00:01:01 | AIAF067A | Start_PAS_Calibration | 0x03D6, 0x075B, 0x05C2
2025-01-15 | 12:11:51 | 00T00:10:10 | AIAF068A | Configure_PAS_NM | 0x00, 0x14, 0x40, 0x01, 0x07, 0x01, 0x5D
2025-01-16 | 12:00:40 | 00T00:06:40 | AIAF068A | Configure_PAS_NM | 0x00, 0x14, 0x40, 0x01, 0x07, 0x01, 0x01
2025-01-16 | 12:01:41 | 00T00:01:01 | AIAF067A | Start_PAS_Calibration | 0x03D6, 0x075B, 0x05C2
2025-01-16 | 12:11:51 | 00T00:10:10 | AIAF068A | Configure_PAS_NM | 0x00, 0x14, 0x40, 0x01, 0x07, 0x01, 0x5D
2025-01-17 | 12:00:40 | 00T00:06:40 | AIAF068A | Configure_PAS_NM | 0x00, 0x14, 0x40, 0x01, 0x07, 0x01, 0x01
2025-01-17 | 12:01:41 | 00T00:01:01 | AIAF067A | Start_PAS_Calibration | 0x03D6, 0x075B, 0x05C2
2025-01-17 | 12:11:51 | 00T00:10:10 | AIAF068A | Configure_PAS_NM | 0x00, 0x14, 0x40, 0x01, 0x07, 0x01, 0x5D
2025-01-17 | 19:14:49 | 00T00:08:44 | AIAF063A | Halt_science_on_PAS
2025-01-17 | 19:16:27 | 00T00:01:38 | AIAF065A | Safe_PAS_HVs | 0x05C2
2025-01-17 | 19:23:09 | 00T00:00:30 | AIAF113A | Disable_TTF_response_for_EAS_and_PAS
2025-01-17 | 19:28:13 | 00T00:05:02 | WOL_start
2025-01-17 | 22:28:13 | 00T03:00:00 | WOL_end
2025-01-17 | 23:08:13 | 00T00:40:00 | CALIB_ROLL_MAG_start
2025-01-17 | 23:28:17 | 00T00:00:02 | AIAF112A | Enable_TFF_response_for_EAS_and_PAS
2025-01-17 | 23:28:21 | 00T00:00:04 | AIAF066A | Recover_PAS_HVs | 0x05C2
2025-01-17 | 23:50:21 | 00T00:22:00 | AIAF066B | Enable_last_of_PAS_FDIR_monitors
2025-01-17 | 23:51:21 | 00T00:01:00 | AIAF068A | Configure_PAS_NM | 0x00, 0x14, 0x40, 0x01, 0x07, 0x01, 0x01
2025-01-17 | 23:52:13 | 00T00:00:52 | AIAF061A | Start_PAS_science
2025-01-17 | 23:54:05 | 00T00:01:52 | AIAF068A | Configure_PAS_NM | 0x00, 0x14, 0x40, 0x01, 0x07, 0x01, 0x5D
2025-01-18 | 12:00:40 | 00T00:06:40 | AIAF068A | Configure_PAS_NM | 0x00, 0x14, 0x40, 0x01, 0x07, 0x01, 0x01
2025-01-18 | 12:01:41 | 00T00:01:01 | AIAF067A | Start_PAS_Calibration | 0x03D6, 0x075B, 0x05C2
2025-01-18 | 12:11:51 | 00T00:10:10 | AIAF068A | Configure_PAS_NM | 0x00, 0x14, 0x40, 0x01, 0x07, 0x01, 0x5D
2025-01-18 | 13:21:29 | 00T00:21:28 | AIAF063A | Halt_science_on_PAS
2025-01-18 | 13:23:07 | 00T00:00:22 | AIAF065A | Safe_PAS_HVs | 0x05C2
2025-01-18 | 13:24:53 | 00T00:01:46 | CALIB_ROLL_MAG_end
2025-01-18 | 13:29:49 | 00T00:00:30 | AIAF113A | Disable_TTF_response_for_EAS_and_PAS
2025-01-18 | 13:34:53 | 00T00:05:02 | WOL_start
2025-01-18 | 16:34:53 | 00T03:00:00 | WOL_end
2025-01-18 | 17:34:57 | 00T00:00:02 | AIAF112A | Enable_TFF_response_for_EAS_and_PAS
2025-01-18 | 17:35:01 | 00T00:00:04 | AIAF066A | Recover_PAS_HVs | 0x05C2
2025-01-18 | 17:57:01 | 00T00:22:00 | AIAF066B | Enable_last_of_PAS_FDIR_monitors
2025-01-18 | 17:58:01 | 00T00:01:00 | AIAF068A | Configure_PAS_NM | 0x00, 0x14, 0x40, 0x01, 0x07, 0x01, 0x01
2025-01-18 | 17:58:53 | 00T00:00:52 | AIAF061A | Start_PAS_science
2025-01-18 | 18:00:45 | 00T00:01:52 | AIAF068A | Configure_PAS_NM | 0x00, 0x14, 0x40, 0x01, 0x07, 0x01, 0x5D
2025-01-19 | 12:00:40 | 00T00:06:40 | AIAF068A | Configure_PAS_NM | 0x00, 0x14, 0x40, 0x01, 0x07, 0x01, 0x01
2025-01-19 | 12:01:41 | 00T00:01:01 | AIAF067A | Start_PAS_Calibration | 0x03D6, 0x075B, 0x05C2
2025-01-19 | 12:11:51 | 00T00:10:10 | AIAF068A | Configure_PAS_NM | 0x00, 0x14, 0x40, 0x01, 0x07, 0x01, 0x5D
2025-01-19 | 23:52:39 | 00T00:00:12 | AIAF063A | Halt_science_on_PAS
2025-01-19 | 23:54:20 | 00T00:00:52 | AIAF065A | Safe_PAS_HVs | 0x05C2
2025-01-19 | 23:59:38 | 00T00:05:18 | AIAF113A | Disable_TTF_response_for_EAS_and_PAS
2025-01-20 | 00:00:00 | 00T00:00:20 | NAV_start
2025-01-20 | 00:05:00 | 00T00:05:00 | WOL_start
2025-01-20 | 03:05:00 | 00T03:00:00 | WOL_end