## pyexcel_sheet1
2025-02-10 | 00:15:00 | 00T01:10:52 | WOL_start
2025-02-10 | 03:15:00 | 00T03:00:00 | WOL_end
2025-02-10 | 03:30:00 | 00T00:15:00 | TCM_start
2025-02-10 | 08:55:00 | 00T05:25:00 | TCM_end
2025-02-10 | 09:55:04 | 00T00:00:02 | AIAF112A | Enable_TFF_response_for_EAS_and_PAS
2025-02-10 | 09:55:08 | 00T00:00:04 | AIAF100B | Sensor_cadence | USE_EAS1_R, USE_EAS2_R, USE_PAS_R, IGNORE, HIGH_CADENCE, HIGH_CADENCE, HIGH_CADENCE, NOMINAL_CADENCE
2025-02-10 | 09:55:10 | 00T00:00:02 | AIAF068A | Configure_PAS_NM | 0x00, 0x14, 0x40, 0x01, 0x07, 0x01, 0x01
2025-02-10 | 09:55:14 | 00T00:00:04 | AIAF135A | Configure_PAS_FS | 0x00, 0x0A, 0x40, 0x00, 0x09, 0x01
2025-02-10 | 09:55:18 | 00T00:00:04 | AIAF069A | Configure_PAS_BM | 0x00, 0x04, 0x5A, 0x00, 0x09, 0x24, 0x05, 0x04
2025-02-10 | 09:55:22 | 00T00:00:04 | AIAF066A | Recover_PAS_HVs | 0x05C2
2025-02-10 | 10:17:22 | 00T00:22:00 | AIAF066B | Enable_last_of_PAS_FDIR_monitors
2025-02-10 | 10:19:17 | 00T00:01:55 | AIAF061A | Start_PAS_science
2025-02-10 | 10:20:17 | 00T00:01:00 | AIAF068A | Configure_PAS_NM | 0x00, 0x14, 0x40, 0x01, 0x07, 0x01, 0x5D
2025-02-10 | 11:59:40 | 00T00:05:40 | AIAF068A | Configure_PAS_NM | 0x00, 0x14, 0x40, 0x01, 0x07, 0x01, 0x01
2025-02-10 | 12:01:41 | 00T00:02:01 | AIAF067A | Start_PAS_Calibration | 0x03D6, 0x075B, 0x05C2
2025-02-10 | 12:11:51 | 00T00:10:10 | AIAF068A | Configure_PAS_NM | 0x00, 0x14, 0x40, 0x01, 0x07, 0x01, 0x5D
2025-02-11 | 11:59:40 | 00T00:05:40 | AIAF068A | Configure_PAS_NM | 0x00, 0x14, 0x40, 0x01, 0x07, 0x01, 0x01
2025-02-11 | 12:01:41 | 00T00:02:01 | AIAF067A | Start_PAS_Calibration | 0x03D6, 0x075B, 0x05C2
2025-02-11 | 12:11:51 | 00T00:10:10 | AIAF068A | Configure_PAS_NM | 0x00, 0x14, 0x40, 0x01, 0x07, 0x01, 0x5D
2025-02-12 | 11:59:40 | 00T00:05:40 | AIAF068A | Configure_PAS_NM | 0x00, 0x14, 0x40, 0x01, 0x07, 0x01, 0x01
2025-02-12 | 12:01:41 | 00T00:02:01 | AIAF067A | Start_PAS_Calibration | 0x03D6, 0x075B, 0x05C2
2025-02-12 | 12:11:51 | 00T00:10:10 | AIAF068A | Configure_PAS_NM | 0x00, 0x14, 0x40, 0x01, 0x07, 0x01, 0x5D
2025-02-13 | 11:59:40 | 00T00:05:40 | AIAF068A | Configure_PAS_NM | 0x00, 0x14, 0x40, 0x01, 0x07, 0x01, 0x01
2025-02-13 | 12:01:41 | 00T00:02:01 | AIAF067A | Start_PAS_Calibration | 0x03D6, 0x075B, 0x05C2
2025-02-13 | 12:11:51 | 00T00:10:10 | AIAF068A | Configure_PAS_NM | 0x00, 0x14, 0x40, 0x01, 0x07, 0x01, 0x5D
2025-02-14 | 11:59:40 | 00T00:05:40 | AIAF068A | Configure_PAS_NM | 0x00, 0x14, 0x40, 0x01, 0x07, 0x01, 0x01
2025-02-14 | 12:01:41 | 00T00:02:01 | AIAF067A | Start_PAS_Calibration | 0x03D6, 0x075B, 0x05C2
2025-02-14 | 12:11:51 | 00T00:10:10 | AIAF068A | Configure_PAS_NM | 0x00, 0x14, 0x40, 0x01, 0x07, 0x01, 0x5D
2025-02-15 | 10:54:09 | 00T00:05:50 | AIAF063A | Halt_science_on_PAS
2025-02-15 | 10:54:17 | 00T00:00:08 | AIAF133A | Abort_the_PAS_sequencer
2025-02-15 | 10:54:33 | 00T00:00:05 | AIAF113A | Disable_SAF_response_for_EAS_and_PAS | SASTEERING_MI
2025-02-15 | 10:54:37 | 00T00:00:02 | SA_ROT_start
2025-02-15 | 11:14:37 | 00T00:20:00 | SA_ROT_end
2025-02-15 | 11:14:43 | 00T00:00:02 | AIAF112A | Enable_SAF_response_for_EAS_and_PAS | SASTEERING_MI
2025-02-15 | 11:15:01 | 00T00:00:02 | AIAF068A | Configure_PAS_NM | 0x00, 0x14, 0x40, 0x00, 0x07, 0x01, 0x01
2025-02-15 | 11:15:41 | 00T00:00:40 | AIAF061A | Start_PAS_science
2025-02-15 | 11:16:01 | 00T00:00:20 | AIAF068A | Configure_PAS_NM | 0x00, 0x14, 0x40, 0x00, 0x07, 0x01, 0x5D
2025-02-15 | 11:59:40 | 00T00:05:40 | AIAF068A | Configure_PAS_NM | 0x00, 0x14, 0x40, 0x01, 0x07, 0x01, 0x01
2025-02-15 | 12:01:41 | 00T00:02:01 | AIAF067A | Start_PAS_Calibration | 0x03D6, 0x075B, 0x05C2
2025-02-15 | 12:11:51 | 00T00:10:10 | AIAF068A | Configure_PAS_NM | 0x00, 0x14, 0x40, 0x01, 0x07, 0x01, 0x5D
2025-02-15 | 18:17:50 | 00T00:00:06 | AIAF063A | Halt_science_on_PAS
2025-02-15 | 18:19:20 | 00T00:00:52 | AIAF065A | Safe_PAS_HVs | 0x05C2
2025-02-15 | 18:24:38 | 00T00:05:18 | AIAF113A | Disable_TTF_response_for_EAS_and_PAS
2025-02-15 | 19:45:00 | 00T01:20:20 | WOL_start
2025-02-15 | 22:45:00 | 00T03:00:00 | WOL_end
2025-02-15 | 23:00:00 | 00T00:15:00 | TCM_start
2025-02-16 | 04:25:00 | 00T05:25:00 | TCM_end