## pyexcel_sheet1
2025-02-23 | 19:45:00 | 00T01:12:52 | WOL_start
2025-02-23 | 22:45:00 | 00T03:00:00 | WOL_end
2025-02-23 | 23:00:00 | 00T00:15:00 | TCM_start
2025-02-24 | 04:25:00 | 00T05:25:00 | TCM_end
2025-02-24 | 05:25:04 | 00T00:00:02 | AIAF112A | Enable_TFF_response_for_EAS_and_PAS
2025-02-24 | 05:25:08 | 00T00:00:04 | AIAF100B | Sensor_cadence | USE_EAS1_R, USE_EAS2_R, USE_PAS_R, IGNORE, HIGH_CADENCE, HIGH_CADENCE, HIGH_CADENCE, NOMINAL_CADENCE
2025-02-24 | 05:25:10 | 00T00:00:02 | AIAF068A | Configure_PAS_NM | 0x00, 0x14, 0x40, 0x01, 0x07, 0x01, 0x01
2025-02-24 | 05:25:14 | 00T00:00:04 | AIAF135A | Configure_PAS_FS | 0x00, 0x0A, 0x40, 0x00, 0x09, 0x01
2025-02-24 | 05:25:18 | 00T00:00:04 | AIAF069A | Configure_PAS_BM | 0x00, 0x04, 0x5A, 0x00, 0x09, 0x24, 0x05, 0x04
2025-02-24 | 05:25:22 | 00T00:00:04 | AIAF066A | Recover_PAS_HVs | 0x05C2
2025-02-24 | 05:47:22 | 00T00:22:00 | AIAF066B | Enable_last_of_PAS_FDIR_monitors
2025-02-24 | 05:49:17 | 00T00:01:55 | AIAF061A | Start_PAS_science
2025-02-24 | 05:50:17 | 00T00:01:00 | AIAF068A | Configure_PAS_NM | 0x00, 0x14, 0x40, 0x01, 0x07, 0x01, 0x5D
2025-02-24 | 12:00:40 | 00T00:06:40 | AIAF068A | Configure_PAS_NM | 0x00, 0x14, 0x40, 0x01, 0x07, 0x01, 0x01
2025-02-24 | 12:01:51 | 00T00:01:11 | AIAF067A | Start_PAS_Calibration | 0x03D6, 0x075B, 0x05C2
2025-02-24 | 12:12:01 | 00T00:10:10 | AIAF068A | Configure_PAS_NM | 0x00, 0x14, 0x40, 0x01, 0x07, 0x01, 0x5D
2025-02-25 | 12:00:40 | 00T00:06:40 | AIAF068A | Configure_PAS_NM | 0x00, 0x14, 0x40, 0x01, 0x07, 0x01, 0x01
2025-02-25 | 12:01:51 | 00T00:01:11 | AIAF067A | Start_PAS_Calibration | 0x03D6, 0x075B, 0x05C2
2025-02-25 | 12:12:01 | 00T00:10:10 | AIAF068A | Configure_PAS_NM | 0x00, 0x14, 0x40, 0x01, 0x07, 0x01, 0x5D
2025-02-26 | 12:00:40 | 00T00:06:40 | AIAF068A | Configure_PAS_NM | 0x00, 0x14, 0x40, 0x01, 0x07, 0x01, 0x01
2025-02-26 | 12:01:51 | 00T00:01:11 | AIAF067A | Start_PAS_Calibration | 0x03D6, 0x075B, 0x05C2
2025-02-26 | 12:12:01 | 00T00:10:10 | AIAF068A | Configure_PAS_NM | 0x00, 0x14, 0x40, 0x01, 0x07, 0x01, 0x5D
2025-02-27 | 12:00:40 | 00T00:06:40 | AIAF068A | Configure_PAS_NM | 0x00, 0x14, 0x40, 0x01, 0x07, 0x01, 0x01
2025-02-27 | 12:01:51 | 00T00:01:11 | AIAF067A | Start_PAS_Calibration | 0x03D6, 0x075B, 0x05C2
2025-02-27 | 12:12:01 | 00T00:10:10 | AIAF068A | Configure_PAS_NM | 0x00, 0x14, 0x40, 0x01, 0x07, 0x01, 0x5D
2025-02-28 | 12:00:40 | 00T00:06:40 | AIAF068A | Configure_PAS_NM | 0x00, 0x14, 0x40, 0x01, 0x07, 0x01, 0x01
2025-02-28 | 12:01:51 | 00T00:01:11 | AIAF067A | Start_PAS_Calibration | 0x03D6, 0x075B, 0x05C2
2025-02-28 | 12:12:01 | 00T00:10:10 | AIAF068A | Configure_PAS_NM | 0x00, 0x14, 0x40, 0x01, 0x07, 0x01, 0x5D
2025-03-01 | 12:00:40 | 00T00:06:40 | AIAF068A | Configure_PAS_NM | 0x00, 0x14, 0x40, 0x01, 0x07, 0x01, 0x01
2025-03-01 | 12:01:51 | 00T00:01:11 | AIAF067A | Start_PAS_Calibration | 0x03D6, 0x075B, 0x05C2
2025-03-01 | 12:12:01 | 00T00:10:10 | AIAF068A | Configure_PAS_NM | 0x00, 0x14, 0x40, 0x01, 0x07, 0x01, 0x5D
2025-03-02 | 12:00:40 | 00T00:06:40 | AIAF068A | Configure_PAS_NM | 0x00, 0x14, 0x40, 0x01, 0x07, 0x01, 0x01
2025-03-02 | 12:01:51 | 00T00:01:11 | AIAF067A | Start_PAS_Calibration | 0x03D6, 0x075B, 0x05C2
2025-03-02 | 12:12:01 | 00T00:10:10 | AIAF068A | Configure_PAS_NM | 0x00, 0x14, 0x40, 0x01, 0x07, 0x01, 0x5D
2025-03-03 | 12:00:40 | 00T00:06:40 | AIAF068A | Configure_PAS_NM | 0x00, 0x14, 0x40, 0x01, 0x07, 0x01, 0x01
2025-03-03 | 12:01:51 | 00T00:01:11 | AIAF067A | Start_PAS_Calibration | 0x03D6, 0x075B, 0x05C2
2025-03-03 | 12:12:01 | 00T00:10:10 | AIAF068A | Configure_PAS_NM | 0x00, 0x14, 0x40, 0x01, 0x07, 0x01, 0x5D
2025-03-04 | 12:00:40 | 00T00:06:40 | AIAF068A | Configure_PAS_NM | 0x00, 0x14, 0x40, 0x01, 0x07, 0x01, 0x01
2025-03-04 | 12:01:51 | 00T00:01:11 | AIAF067A | Start_PAS_Calibration | 0x03D6, 0x075B, 0x05C2
2025-03-04 | 12:12:01 | 00T00:10:10 | AIAF068A | Configure_PAS_NM | 0x00, 0x14, 0x40, 0x01, 0x07, 0x01, 0x5D
2025-03-05 | 12:00:40 | 00T00:06:40 | AIAF068A | Configure_PAS_NM | 0x00, 0x14, 0x40, 0x01, 0x07, 0x01, 0x01
2025-03-05 | 12:01:51 | 00T00:01:11 | AIAF067A | Start_PAS_Calibration | 0x03D6, 0x075B, 0x05C2
2025-03-05 | 12:12:01 | 00T00:10:10 | AIAF068A | Configure_PAS_NM | 0x00, 0x14, 0x40, 0x01, 0x07, 0x01, 0x5D
2025-03-06 | 12:00:40 | 00T00:06:40 | AIAF068A | Configure_PAS_NM | 0x00, 0x14, 0x40, 0x01, 0x07, 0x01, 0x01
2025-03-06 | 12:01:51 | 00T00:01:11 | AIAF067A | Start_PAS_Calibration | 0x03D6, 0x075B, 0x05C2
2025-03-06 | 12:12:01 | 00T00:10:10 | AIAF068A | Configure_PAS_NM | 0x00, 0x14, 0x40, 0x01, 0x07, 0x01, 0x5D
2025-03-07 | 01:52:32 | 00T00:04:51 | AIAF063A | Halt_science_on_PAS
2025-03-07 | 01:53:39 | 00T00:01:07 | AIAF133A | Abort_the_PAS_sequencer
2025-03-07 | 01:53:55 | 00T00:00:05 | AIAF113A | Disable_SAF_response_for_EAS_and_PAS | SASTEERING_MI
2025-03-07 | 01:53:59 | 00T00:00:02 | SA_ROT_start
2025-03-07 | 02:13:59 | 00T00:20:00 | SA_ROT_end
2025-03-07 | 02:14:05 | 00T00:00:02 | AIAF112A | Enable_SAF_response_for_EAS_and_PAS | SASTEERING_MI
2025-03-07 | 02:14:23 | 00T00:00:02 | AIAF068A | Configure_PAS_NM | 0x00, 0x14, 0x40, 0x01, 0x07, 0x01, 0x01
2025-03-07 | 02:15:03 | 00T00:00:40 | AIAF061A | Start_PAS_science
2025-03-07 | 02:16:37 | 00T00:01:34 | AIAF068A | Configure_PAS_NM | 0x00, 0x14, 0x40, 0x01, 0x07, 0x01, 0x5D
2025-03-07 | 12:00:40 | 00T00:06:40 | AIAF068A | Configure_PAS_NM | 0x00, 0x14, 0x40, 0x01, 0x07, 0x01, 0x01
2025-03-07 | 12:01:51 | 00T00:01:11 | AIAF067A | Start_PAS_Calibration | 0x03D6, 0x075B, 0x05C2
2025-03-07 | 12:12:01 | 00T00:10:10 | AIAF068A | Configure_PAS_NM | 0x00, 0x14, 0x40, 0x01, 0x07, 0x01, 0x5D
2025-03-07 | 23:42:38 | 00T00:46:38 | AIAF063A | Halt_science_on_PAS
2025-03-07 | 23:44:20 | 00T00:00:52 | AIAF065A | Safe_PAS_HVs | 0x05C2
2025-03-07 | 23:49:38 | 00T00:05:18 | AIAF113A | Disable_TTF_response_for_EAS_and_PAS
2025-03-08 | 20:45:00 | 00T20:55:20 | WOL_start
2025-03-08 | 23:45:00 | 00T03:00:00 | WOL_end