## pyexcel_sheet1
2025-03-08 | 00:00:05 | 00T00:00:02 | AIAF112A | Enable_TFF_response_for_EAS_and_PAS
2025-03-08 | 00:00:09 | 00T00:00:04 | AIAF100B | Sensor_cadence | USE_EAS1_R, USE_EAS2_R, USE_PAS_R, IGNORE, HIGH_CADENCE, HIGH_CADENCE, HIGH_CADENCE, NOMINAL_CADENCE
2025-03-08 | 00:00:11 | 00T00:00:02 | AIAF068A | Configure_PAS_NM | 0x00, 0x14, 0x40, 0x01, 0x07, 0x01, 0x01
2025-03-08 | 00:00:15 | 00T00:00:04 | AIAF135A | Configure_PAS_FS | 0x00, 0x0A, 0x40, 0x00, 0x09, 0x01
2025-03-08 | 00:00:19 | 00T00:00:04 | AIAF069A | Configure_PAS_BM | 0x00, 0x04, 0x5A, 0x00, 0x09, 0x24, 0x05, 0x04
2025-03-08 | 00:00:23 | 00T00:00:04 | AIAF066A | Recover_PAS_HVs | 0x05C2
2025-03-08 | 00:22:23 | 00T00:22:00 | AIAF066B | Enable_last_of_PAS_FDIR_monitors
2025-03-08 | 00:24:18 | 00T00:01:55 | AIAF061A | Start_PAS_science
2025-03-08 | 00:25:18 | 00T00:01:00 | AIAF068A | Configure_PAS_NM | 0x00, 0x14, 0x40, 0x01, 0x07, 0x01, 0x5D
2025-03-08 | 12:00:40 | 00T00:06:40 | AIAF068A | Configure_PAS_NM | 0x00, 0x14, 0x40, 0x01, 0x07, 0x01, 0x01
2025-03-08 | 12:01:51 | 00T00:01:11 | AIAF067A | Start_PAS_Calibration | 0x03D6, 0x075B, 0x05C2
2025-03-08 | 12:12:01 | 00T00:10:10 | AIAF068A | Configure_PAS_NM | 0x00, 0x14, 0x40, 0x01, 0x07, 0x01, 0x5D
2025-03-08 | 20:31:36 | 00T00:11:35 | AIAF063A | Halt_science_on_PAS
2025-03-08 | 20:33:14 | 00T00:00:22 | AIAF065A | Safe_PAS_HVs | 0x05C2
2025-03-08 | 20:39:56 | 00T00:00:30 | AIAF113A | Disable_TTF_response_for_EAS_and_PAS
2025-03-08 | 20:45:00 | 00T00:05:02 | WOL_start
2025-03-08 | 23:45:00 | 00T03:00:00 | WOL_end
2025-03-09 | 00:00:00 | 00T00:15:00 | TCM_start
2025-03-09 | 06:00:00 | 00T06:00:00 | TCM_end
2025-03-09 | 07:00:04 | 00T00:00:02 | AIAF112A | Enable_TFF_response_for_EAS_and_PAS
2025-03-09 | 07:00:08 | 00T00:00:04 | AIAF100B | Sensor_cadence | USE_EAS1_R, USE_EAS2_R, USE_PAS_R, IGNORE, HIGH_CADENCE, HIGH_CADENCE, HIGH_CADENCE, NOMINAL_CADENCE
2025-03-09 | 07:00:10 | 00T00:00:02 | AIAF068A | Configure_PAS_NM | 0x00, 0x14, 0x40, 0x01, 0x07, 0x01, 0x01
2025-03-09 | 07:00:14 | 00T00:00:04 | AIAF135A | Configure_PAS_FS | 0x00, 0x0A, 0x40, 0x00, 0x09, 0x01
2025-03-09 | 07:00:18 | 00T00:00:04 | AIAF069A | Configure_PAS_BM | 0x00, 0x04, 0x5A, 0x00, 0x09, 0x24, 0x05, 0x04
2025-03-09 | 07:00:22 | 00T00:00:04 | AIAF066A | Recover_PAS_HVs | 0x05C2
2025-03-09 | 07:22:22 | 00T00:22:00 | AIAF066B | Enable_last_of_PAS_FDIR_monitors
2025-03-09 | 07:24:17 | 00T00:01:55 | AIAF061A | Start_PAS_science
2025-03-09 | 07:25:17 | 00T00:01:00 | AIAF068A | Configure_PAS_NM | 0x00, 0x14, 0x40, 0x01, 0x07, 0x01, 0x5D
2025-03-09 | 12:00:40 | 00T00:06:40 | AIAF068A | Configure_PAS_NM | 0x00, 0x14, 0x40, 0x01, 0x07, 0x01, 0x01
2025-03-09 | 12:01:51 | 00T00:01:11 | AIAF067A | Start_PAS_Calibration | 0x03D6, 0x075B, 0x05C2
2025-03-09 | 12:12:01 | 00T00:10:10 | AIAF068A | Configure_PAS_NM | 0x00, 0x14, 0x40, 0x01, 0x07, 0x01, 0x5D
2025-03-09 | 23:52:38 | 00T00:00:06 | AIAF063A | Halt_science_on_PAS
2025-03-09 | 23:54:20 | 00T00:00:52 | AIAF065A | Safe_PAS_HVs | 0x05C2
2025-03-09 | 23:59:38 | 00T00:05:18 | AIAF113A | Disable_TTF_response_for_EAS_and_PAS
2025-03-10 | 00:05:00 | 00T00:05:20 | WOL_start
2025-03-10 | 03:05:00 | 00T03:00:00 | WOL_end