## pyexcel_sheet1
2025-04-30 | 00:00:09 | 00T00:00:02 | AIAF112A | Enable_TFF_response_for_EAS_and_PAS
2025-04-30 | 00:00:19 | 00T00:00:10 | AIAF100B | Sensor_cadence | USE_EAS1_R, USE_EAS2_R, USE_PAS_R, IGNORE, HIGH_CADENCE, HIGH_CADENCE, HIGH_CADENCE, NOMINAL_CADENCE
2025-04-30 | 00:00:23 | 00T00:00:04 | AIAF135A | Configure_PAS_FS | 0x00, 0x0A, 0x40, 0x00, 0x09, 0x01
2025-04-30 | 00:00:27 | 00T00:00:04 | AIAF069A | Configure_PAS_BM | 0x00, 0x04, 0x5A, 0x00, 0x09, 0x24, 0x05, 0x04
2025-04-30 | 00:00:33 | 00T00:00:06 | AIAF066A | Recover_PAS_HVs | 0x0613
2025-04-30 | 00:23:33 | 00T00:23:00 | AIAF066B | Enable_last_of_PAS_FDIR_monitors
2025-04-30 | 00:23:53 | 00T00:00:20 | AIAF068A | Configure_PAS_NM | 0x00, 0x14, 0x40, 0x01, 0x07, 0x01, 0x01
2025-04-30 | 00:24:05 | 00T00:00:12 | AIAF061A | Start_PAS_science
2025-04-30 | 00:25:02 | 00T00:00:57 | AIAF068A | Configure_PAS_NM | 0x00, 0x14, 0x40, 0x01, 0x07, 0x01, 0x5D
2025-04-30 | 04:47:50 | 00T00:00:06 | AIAF063A | Halt_science_on_PAS
2025-04-30 | 04:49:20 | 00T00:00:52 | AIAF065A | Safe_PAS_HVs | 0x0613
2025-04-30 | 04:54:38 | 00T00:05:18 | AIAF113A | Disable_TTF_response_for_EAS_and_PAS
2025-04-30 | 05:00:00 | 00T00:05:20 | WOL_start
2025-04-30 | 08:00:00 | 00T03:00:00 | WOL_end
2025-04-30 | 09:00:04 | 00T00:00:02 | AIAF112A | Enable_TFF_response_for_EAS_and_PAS
2025-04-30 | 09:00:08 | 00T00:00:04 | AIAF066A | Recover_PAS_HVs | 0x0613
2025-04-30 | 09:23:08 | 00T00:23:00 | AIAF066B | Enable_last_of_PAS_FDIR_monitors
2025-04-30 | 09:23:20 | 00T00:00:12 | AIAF068A | Configure_PAS_NM | 0x00, 0x14, 0x40, 0x01, 0x07, 0x01, 0x01
2025-04-30 | 09:24:00 | 00T00:00:40 | AIAF061A | Start_PAS_science
2025-04-30 | 09:25:02 | 00T00:01:02 | AIAF068A | Configure_PAS_NM | 0x00, 0x14, 0x40, 0x01, 0x07, 0x01, 0x5D
2025-04-30 | 12:00:40 | 00T00:00:42 | AIAF068A | Configure_PAS_NM | 0x00, 0x14, 0x40, 0x01, 0x07, 0x01, 0x01
2025-04-30 | 12:02:00 | 00T00:01:20 | AIAF067A | Start_PAS_Calibration | 0x03D6, 0x075B, 0x0613
2025-04-30 | 12:12:10 | 00T00:10:10 | AIAF068A | Configure_PAS_NM | 0x00, 0x14, 0x40, 0x01, 0x07, 0x01, 0x5D
2025-04-30 | 18:00:00 | 00T00:59:59 | ROLL_start
2025-04-30 | 18:50:00 | 00T00:49:59 | ROLL_end
2025-04-30 | 22:56:34 | 00T00:56:33 | ROLL_start
2025-04-30 | 23:46:34 | 00T00:46:33 | ROLL_end
2025-05-01 | 05:45:21 | 00T00:45:20 | ROLL_start
2025-05-01 | 06:35:21 | 00T00:35:20 | ROLL_end
2025-05-01 | 12:00:40 | 00T00:06:40 | AIAF068A | Configure_PAS_NM | 0x00, 0x14, 0x40, 0x01, 0x07, 0x01, 0x01
2025-05-01 | 12:02:00 | 00T00:01:20 | AIAF067A | Start_PAS_Calibration | 0x03D6, 0x075B, 0x0613
2025-05-01 | 12:12:10 | 00T00:10:10 | AIAF068A | Configure_PAS_NM | 0x00, 0x14, 0x40, 0x01, 0x07, 0x01, 0x5D
2025-05-01 | 15:41:30 | 00T00:41:29 | ROLL_start
2025-05-01 | 16:31:30 | 00T00:31:29 | ROLL_end
2025-05-01 | 18:21:11 | 00T00:21:10 | ROLL_start
2025-05-01 | 19:11:11 | 00T00:11:10 | ROLL_end
2025-05-02 | 00:41:54 | 00T00:41:53 | ROLL_start
2025-05-02 | 01:31:54 | 00T00:31:53 | ROLL_end
2025-05-02 | 08:28:37 | 00T00:28:36 | ROLL_start
2025-05-02 | 09:18:37 | 00T00:18:36 | ROLL_end
2025-05-02 | 12:00:40 | 00T00:06:40 | AIAF068A | Configure_PAS_NM | 0x00, 0x14, 0x40, 0x01, 0x07, 0x01, 0x01
2025-05-02 | 12:02:00 | 00T00:01:20 | AIAF067A | Start_PAS_Calibration | 0x03D6, 0x075B, 0x0613
2025-05-02 | 12:12:10 | 00T00:10:10 | AIAF068A | Configure_PAS_NM | 0x00, 0x14, 0x40, 0x01, 0x07, 0x01, 0x5D
2025-05-02 | 14:24:55 | 00T00:24:54 | ROLL_start
2025-05-02 | 15:14:55 | 00T00:14:54 | ROLL_end
2025-05-02 | 20:36:53 | 00T00:36:52 | ROLL_start
2025-05-02 | 21:26:53 | 00T00:26:52 | ROLL_end
2025-05-02 | 22:32:32 | 00T00:32:31 | ROLL_start
2025-05-02 | 23:22:32 | 00T00:22:31 | ROLL_end
2025-05-03 | 12:00:40 | 00T00:06:40 | AIAF068A | Configure_PAS_NM | 0x00, 0x14, 0x40, 0x01, 0x07, 0x01, 0x01
2025-05-03 | 12:02:00 | 00T00:01:20 | AIAF067A | Start_PAS_Calibration | 0x03D6, 0x075B, 0x0613
2025-05-03 | 12:12:10 | 00T00:10:10 | AIAF068A | Configure_PAS_NM | 0x00, 0x14, 0x40, 0x01, 0x07, 0x01, 0x5D
2025-05-03 | 18:26:09 | 00T00:26:08 | ROLL_start
2025-05-03 | 19:16:09 | 00T00:16:08 | ROLL_end
2025-05-03 | 22:34:42 | 00T00:34:41 | ROLL_start
2025-05-03 | 23:24:42 | 00T00:24:41 | ROLL_end
2025-05-04 | 08:27:11 | 00T00:27:10 | ROLL_start
2025-05-04 | 09:17:11 | 00T00:17:10 | ROLL_end
2025-05-04 | 12:00:40 | 00T00:06:40 | AIAF068A | Configure_PAS_NM | 0x00, 0x14, 0x40, 0x01, 0x07, 0x01, 0x01
2025-05-04 | 12:02:00 | 00T00:01:20 | AIAF067A | Start_PAS_Calibration | 0x03D6, 0x075B, 0x0613
2025-05-04 | 12:12:10 | 00T00:10:10 | AIAF068A | Configure_PAS_NM | 0x00, 0x14, 0x40, 0x01, 0x07, 0x01, 0x5D
2025-05-04 | 13:18:06 | 00T00:18:05 | ROLL_start
2025-05-04 | 14:08:06 | 00T00:08:05 | ROLL_end
2025-05-04 | 20:34:48 | 00T00:34:47 | ROLL_start
2025-05-04 | 21:24:48 | 00T00:24:47 | ROLL_end
2025-05-04 | 23:47:38 | 00T00:00:11 | AIAF063A | Halt_science_on_PAS
2025-05-04 | 23:49:20 | 00T00:00:52 | AIAF065A | Safe_PAS_HVs | 0x0613
2025-05-04 | 23:54:38 | 00T00:05:18 | AIAF113A | Disable_TTF_response_for_EAS_and_PAS