## pyexcel_sheet1
2025-05-12 | 00:05:00 | 00T00:00:52 | WOL_start
2025-05-12 | 03:05:00 | 00T03:00:00 | WOL_end
2025-05-12 | 04:05:04 | 00T00:00:02 | AIAF112A | Enable_TFF_response_for_EAS_and_PAS
2025-05-12 | 04:05:08 | 00T00:00:04 | AIAF100B | Sensor_cadence | USE_EAS1_R, USE_EAS2_R, USE_PAS_R, IGNORE, HIGH_CADENCE, HIGH_CADENCE, HIGH_CADENCE, NOMINAL_CADENCE
2025-05-12 | 04:05:10 | 00T00:00:02 | AIAF068A | Configure_PAS_NM | 0x00, 0x14, 0x40, 0x01, 0x07, 0x01, 0x01
2025-05-12 | 04:05:14 | 00T00:00:04 | AIAF135A | Configure_PAS_FS | 0x00, 0x0A, 0x40, 0x00, 0x09, 0x01
2025-05-12 | 04:05:18 | 00T00:00:04 | AIAF069A | Configure_PAS_BM | 0x00, 0x04, 0x5A, 0x00, 0x09, 0x24, 0x05, 0x04
2025-05-12 | 04:05:22 | 00T00:00:04 | AIAF066A | Recover_PAS_HVs | 0x0613
2025-05-12 | 04:27:51 | 00T00:22:29 | ROLL_start_start_angle_deg:0
2025-05-12 | 04:28:22 | 00T00:00:31 | AIAF066B | Enable_last_of_PAS_FDIR_monitors
2025-05-12 | 04:29:17 | 00T00:00:55 | AIAF061A | Start_PAS_science
2025-05-12 | 04:30:17 | 00T00:01:00 | AIAF068A | Configure_PAS_NM | 0x00, 0x14, 0x40, 0x01, 0x07, 0x01, 0x5D
2025-05-12 | 05:17:51 | 00T00:07:37 | ROLL_end_end_angle_deg:72
2025-05-12 | 11:03:47 | 00T00:03:46 | ROLL_start_start_angle_deg:72
2025-05-12 | 11:53:47 | 00T00:50:00 | ROLL_end_end_angle_deg:0
2025-05-12 | 12:00:40 | 00T00:06:40 | AIAF068A | Configure_PAS_NM | 0x00, 0x14, 0x40, 0x01, 0x07, 0x01, 0x01
2025-05-12 | 12:02:00 | 00T00:01:20 | AIAF067A | Start_PAS_Calibration | 0x03D6, 0x075B, 0x0613
2025-05-12 | 12:12:10 | 00T00:10:10 | AIAF068A | Configure_PAS_NM | 0x00, 0x14, 0x40, 0x01, 0x07, 0x01, 0x5D
2025-05-12 | 15:10:24 | 00T00:10:23 | ROLL_start_start_angle_deg:0
2025-05-12 | 16:00:24 | 00T00:00:23 | ROLL_end_end_angle_deg:72
2025-05-12 | 20:32:02 | 00T00:32:01 | ROLL_start_start_angle_deg:72
2025-05-12 | 21:22:02 | 00T00:22:01 | ROLL_end_end_angle_deg:0
2025-05-13 | 08:22:45 | 00T00:22:44 | ROLL_start_start_angle_deg:0
2025-05-13 | 09:12:45 | 00T00:12:44 | ROLL_end_end_angle_deg:73
2025-05-13 | 12:00:40 | 00T00:06:40 | AIAF068A | Configure_PAS_NM | 0x00, 0x14, 0x40, 0x01, 0x07, 0x01, 0x01
2025-05-13 | 12:02:00 | 00T00:01:20 | AIAF067A | Start_PAS_Calibration | 0x03D6, 0x075B, 0x0613
2025-05-13 | 12:12:10 | 00T00:10:10 | AIAF068A | Configure_PAS_NM | 0x00, 0x14, 0x40, 0x01, 0x07, 0x01, 0x5D
2025-05-13 | 18:51:41 | 00T00:51:40 | ROLL_start_start_angle_deg:73
2025-05-13 | 19:41:41 | 00T00:41:40 | ROLL_end_end_angle_deg:0
2025-05-14 | 12:00:40 | 00T00:06:40 | AIAF068A | Configure_PAS_NM | 0x00, 0x14, 0x40, 0x01, 0x07, 0x01, 0x01
2025-05-14 | 12:00:58 | 00T00:00:18 | ROLL_start_start_angle_deg:0
2025-05-14 | 12:02:00 | 00T00:01:02 | AIAF067A | Start_PAS_Calibration | 0x03D6, 0x075B, 0x0613
2025-05-14 | 12:12:10 | 00T00:10:10 | AIAF068A | Configure_PAS_NM | 0x00, 0x14, 0x40, 0x01, 0x07, 0x01, 0x5D
2025-05-14 | 12:50:58 | 00T00:20:57 | ROLL_end_end_angle_deg:74
2025-05-14 | 20:30:16 | 00T00:30:15 | ROLL_start_start_angle_deg:74
2025-05-14 | 21:20:16 | 00T00:20:15 | ROLL_end_end_angle_deg:0
2025-05-15 | 00:00:00 | 00T00:59:59 | ROLL_start_start_angle_deg:0
2025-05-15 | 00:50:00 | 00T00:49:59 | ROLL_end_end_angle_deg:75
2025-05-15 | 03:57:01 | 00T00:05:50 | AIAF063A | Halt_science_on_PAS
2025-05-15 | 03:57:09 | 00T00:00:08 | AIAF133A | Abort_the_PAS_sequencer
2025-05-15 | 03:57:25 | 00T00:00:05 | AIAF113A | Disable_SAF_response_for_EAS_and_PAS | SASTEERING_MI
2025-05-15 | 03:57:29 | 00T00:00:02 | SA_ROT_start
2025-05-15 | 04:17:29 | 00T00:20:00 | SA_ROT_end
2025-05-15 | 04:17:35 | 00T00:00:02 | AIAF112A | Enable_SAF_response_for_EAS_and_PAS | SASTEERING_MI
2025-05-15 | 04:17:53 | 00T00:00:02 | AIAF068A | Configure_PAS_NM | 0x00, 0x14, 0x40, 0x01, 0x07, 0x01, 0x01
2025-05-15 | 04:18:33 | 00T00:00:40 | AIAF061A | Start_PAS_science
2025-05-15 | 04:18:53 | 00T00:00:20 | AIAF068A | Configure_PAS_NM | 0x00, 0x14, 0x40, 0x01, 0x07, 0x01, 0x5D
2025-05-15 | 12:00:40 | 00T00:06:40 | AIAF068A | Configure_PAS_NM | 0x00, 0x14, 0x40, 0x01, 0x07, 0x01, 0x01
2025-05-15 | 12:02:00 | 00T00:01:20 | AIAF067A | Start_PAS_Calibration | 0x03D6, 0x075B, 0x0613
2025-05-15 | 12:12:10 | 00T00:10:10 | AIAF068A | Configure_PAS_NM | 0x00, 0x14, 0x40, 0x01, 0x07, 0x01, 0x5D
2025-05-15 | 23:10:00 | 00T00:09:59 | ROLL_start_start_angle_deg:75
2025-05-16 | 00:00:00 | 00T00:50:00 | ROLL_end_end_angle_deg:0
2025-05-16 | 07:00:00 | 00T00:59:59 | ROLL_start_start_angle_deg:0
2025-05-16 | 07:50:00 | 00T00:49:59 | ROLL_end_end_angle_deg:75
2025-05-16 | 12:00:40 | 00T00:06:40 | AIAF068A | Configure_PAS_NM | 0x00, 0x14, 0x40, 0x01, 0x07, 0x01, 0x01
2025-05-16 | 12:02:00 | 00T00:01:20 | AIAF067A | Start_PAS_Calibration | 0x03D6, 0x075B, 0x0613
2025-05-16 | 12:12:10 | 00T00:10:10 | AIAF068A | Configure_PAS_NM | 0x00, 0x14, 0x40, 0x01, 0x07, 0x01, 0x5D
2025-05-16 | 20:30:00 | 00T00:29:59 | ROLL_start_start_angle_deg:75
2025-05-16 | 21:20:00 | 00T00:19:59 | ROLL_end_end_angle_deg:0
2025-05-17 | 05:50:18 | 00T00:50:17 | ROLL_start_start_angle_deg:0
2025-05-17 | 06:40:18 | 00T00:40:17 | ROLL_end_end_angle_deg:76
2025-05-17 | 12:00:40 | 00T00:06:40 | AIAF068A | Configure_PAS_NM | 0x00, 0x14, 0x40, 0x01, 0x07, 0x01, 0x01
2025-05-17 | 12:02:00 | 00T00:01:20 | AIAF067A | Start_PAS_Calibration | 0x03D6, 0x075B, 0x0613
2025-05-17 | 12:12:10 | 00T00:10:10 | AIAF068A | Configure_PAS_NM | 0x00, 0x14, 0x40, 0x01, 0x07, 0x01, 0x5D
2025-05-17 | 16:19:44 | 00T00:19:43 | ROLL_start_start_angle_deg:76
2025-05-17 | 17:09:44 | 00T00:09:43 | ROLL_end_end_angle_deg:0
2025-05-18 | 08:30:00 | 00T00:29:59 | ROLL_start_start_angle_deg:0
2025-05-18 | 09:20:00 | 00T00:19:59 | ROLL_end_end_angle_deg:76
2025-05-18 | 12:00:40 | 00T00:06:40 | AIAF068A | Configure_PAS_NM | 0x00, 0x14, 0x40, 0x01, 0x07, 0x01, 0x01
2025-05-18 | 12:02:00 | 00T00:01:20 | AIAF067A | Start_PAS_Calibration | 0x03D6, 0x075B, 0x0613
2025-05-18 | 12:12:10 | 00T00:10:10 | AIAF068A | Configure_PAS_NM | 0x00, 0x14, 0x40, 0x01, 0x07, 0x01, 0x5D
2025-05-18 | 18:59:35 | 00T00:59:34 | ROLL_start_start_angle_deg:76
2025-05-18 | 19:49:35 | 00T00:27:08 | ROLL_end_end_angle_deg:0
2025-05-18 | 19:52:39 | 00T00:00:54 | AIAF063A | Halt_science_on_PAS
2025-05-18 | 19:54:20 | 00T00:00:52 | AIAF065A | Safe_PAS_HVs | 0x0613
2025-05-18 | 19:59:38 | 00T00:05:18 | AIAF113A | Disable_TTF_response_for_EAS_and_PAS
2025-05-18 | 20:05:00 | 00T00:05:20 | WOL_start
2025-05-18 | 23:05:00 | 00T03:00:00 | WOL_end