## pyexcel_sheet1
2025-05-18 | 20:05:00 |  | WOL_start
2025-05-18 | 23:05:00 | 00T03:00:00 | WOL_end
2025-05-19 | 00:05:04 | 00T00:00:02 | AIAF112A | Enable_TFF_response_for_EAS_and_PAS
2025-05-19 | 00:05:08 | 00T00:00:04 | AIAF100B | Sensor_cadence | USE_EAS1_R, USE_EAS2_R, USE_PAS_R, IGNORE, HIGH_CADENCE, HIGH_CADENCE, HIGH_CADENCE, NOMINAL_CADENCE
2025-05-19 | 00:05:10 | 00T00:00:02 | AIAF068A | Configure_PAS_NM | 0x00, 0x14, 0x40, 0x01, 0x07, 0x01, 0x01
2025-05-19 | 00:05:14 | 00T00:00:04 | AIAF135A | Configure_PAS_FS | 0x00, 0x0A, 0x40, 0x00, 0x09, 0x01
2025-05-19 | 00:05:18 | 00T00:00:04 | AIAF069A | Configure_PAS_BM | 0x00, 0x04, 0x5A, 0x00, 0x09, 0x24, 0x05, 0x04
2025-05-19 | 00:05:22 | 00T00:00:04 | AIAF066A | Recover_PAS_HVs | 0x0613
2025-05-19 | 00:22:25 | 00T00:17:03 | ROLL_start_start_angle_deg:0
2025-05-19 | 00:28:22 | 00T00:05:57 | AIAF066B | Enable_last_of_PAS_FDIR_monitors
2025-05-19 | 00:29:17 | 00T00:00:55 | AIAF061A | Start_PAS_science
2025-05-19 | 00:30:17 | 00T00:01:00 | AIAF068A | Configure_PAS_NM | 0x00, 0x14, 0x40, 0x01, 0x07, 0x01, 0x5D
2025-05-19 | 01:12:25 | 00T00:02:11 | ROLL_end_end_angle_deg:77
2025-05-19 | 10:47:04 | 00T00:47:03 | ROLL_start_start_angle_deg:77
2025-05-19 | 11:37:04 | 00T00:37:03 | ROLL_end_end_angle_deg:0
2025-05-19 | 12:00:40 | 00T00:06:40 | AIAF068A | Configure_PAS_NM | 0x00, 0x14, 0x40, 0x01, 0x07, 0x01, 0x01
2025-05-19 | 12:02:00 | 00T00:01:20 | AIAF067A | Start_PAS_Calibration | 0x03D6, 0x075B, 0x0613
2025-05-19 | 12:12:10 | 00T00:10:10 | AIAF068A | Configure_PAS_NM | 0x00, 0x14, 0x40, 0x01, 0x07, 0x01, 0x5D
2025-05-20 | 08:37:32 | 00T00:37:31 | ROLL_start_start_angle_deg:0
2025-05-20 | 09:27:32 | 00T00:27:31 | ROLL_end_end_angle_deg:77
2025-05-20 | 12:00:40 | 00T00:06:40 | AIAF068A | Configure_PAS_NM | 0x00, 0x14, 0x40, 0x01, 0x07, 0x01, 0x01
2025-05-20 | 12:02:00 | 00T00:01:20 | AIAF067A | Start_PAS_Calibration | 0x03D6, 0x075B, 0x0613
2025-05-20 | 12:12:10 | 00T00:10:10 | AIAF068A | Configure_PAS_NM | 0x00, 0x14, 0x40, 0x01, 0x07, 0x01, 0x5D
2025-05-20 | 18:57:21 | 00T00:57:20 | ROLL_start_start_angle_deg:77
2025-05-20 | 19:47:21 | 00T00:47:20 | ROLL_end_end_angle_deg:0
2025-05-21 | 02:12:50 | 00T00:12:49 | ROLL_start_start_angle_deg:0
2025-05-21 | 03:02:50 | 00T00:02:49 | ROLL_end_end_angle_deg:77
2025-05-21 | 06:21:17 | 00T00:21:16 | ROLL_start_start_angle_deg:77
2025-05-21 | 07:11:17 | 00T00:11:16 | ROLL_end_end_angle_deg:0
2025-05-21 | 12:00:40 | 00T00:06:40 | AIAF068A | Configure_PAS_NM | 0x00, 0x14, 0x40, 0x01, 0x07, 0x01, 0x01
2025-05-21 | 12:02:00 | 00T00:01:20 | AIAF067A | Start_PAS_Calibration | 0x03D6, 0x075B, 0x0613
2025-05-21 | 12:12:10 | 00T00:10:10 | AIAF068A | Configure_PAS_NM | 0x00, 0x14, 0x40, 0x01, 0x07, 0x01, 0x5D
2025-05-22 | 05:55:00 | 00T00:54:59 | ROLL_start_start_angle_deg:0
2025-05-22 | 06:45:00 | 00T00:44:59 | ROLL_end_end_angle_deg:77
2025-05-22 | 12:00:40 | 00T00:06:40 | AIAF068A | Configure_PAS_NM | 0x00, 0x14, 0x40, 0x01, 0x07, 0x01, 0x01
2025-05-22 | 12:02:00 | 00T00:01:20 | AIAF067A | Start_PAS_Calibration | 0x03D6, 0x075B, 0x0613
2025-05-22 | 12:12:10 | 00T00:10:10 | AIAF068A | Configure_PAS_NM | 0x00, 0x14, 0x40, 0x01, 0x07, 0x01, 0x5D
2025-05-22 | 16:15:01 | 00T00:15:00 | ROLL_start_start_angle_deg:77
2025-05-22 | 17:05:01 | 00T00:05:00 | ROLL_end_end_angle_deg:0
2025-05-23 | 07:34:47 | 00T00:34:46 | ROLL_start_start_angle_deg:0
2025-05-23 | 08:24:47 | 00T00:24:46 | ROLL_end_end_angle_deg:77
2025-05-23 | 12:00:40 | 00T00:06:40 | AIAF068A | Configure_PAS_NM | 0x00, 0x14, 0x40, 0x01, 0x07, 0x01, 0x01
2025-05-23 | 12:02:00 | 00T00:01:20 | AIAF067A | Start_PAS_Calibration | 0x03D6, 0x075B, 0x0613
2025-05-23 | 12:12:10 | 00T00:10:10 | AIAF068A | Configure_PAS_NM | 0x00, 0x14, 0x40, 0x01, 0x07, 0x01, 0x5D
2025-05-23 | 14:54:54 | 00T00:54:53 | ROLL_start_start_angle_deg:77
2025-05-23 | 15:44:54 | 00T00:44:53 | ROLL_end_end_angle_deg:0
2025-05-23 | 15:58:19 | 00T00:13:25 | ROLL_start_start_angle_deg:0
2025-05-23 | 16:48:19 | 00T00:48:18 | ROLL_end_end_angle_deg:77
2025-05-23 | 20:18:28 | 00T00:18:27 | ROLL_start_start_angle_deg:77
2025-05-23 | 21:08:28 | 00T00:08:27 | ROLL_end_end_angle_deg:0
2025-05-24 | 08:42:02 | 00T00:42:01 | ROLL_start_start_angle_deg:0
2025-05-24 | 09:32:02 | 00T00:32:01 | ROLL_end_end_angle_deg:77
2025-05-24 | 12:00:40 | 00T00:06:40 | AIAF068A | Configure_PAS_NM | 0x00, 0x14, 0x40, 0x01, 0x07, 0x01, 0x01
2025-05-24 | 12:02:00 | 00T00:01:20 | AIAF067A | Start_PAS_Calibration | 0x03D6, 0x075B, 0x0613
2025-05-24 | 12:12:10 | 00T00:10:10 | AIAF068A | Configure_PAS_NM | 0x00, 0x14, 0x40, 0x01, 0x07, 0x01, 0x5D
2025-05-24 | 19:02:17 | 00T00:02:16 | ROLL_start_start_angle_deg:77
2025-05-24 | 19:52:17 | 00T00:50:00 | ROLL_end_end_angle_deg:0
2025-05-25 | 08:43:03 | 00T00:43:02 | ROLL_start_start_angle_deg:0
2025-05-25 | 09:33:03 | 00T00:33:02 | ROLL_end_end_angle_deg:77
2025-05-25 | 12:00:40 | 00T00:06:40 | AIAF068A | Configure_PAS_NM | 0x00, 0x14, 0x40, 0x01, 0x07, 0x01, 0x01
2025-05-25 | 12:02:00 | 00T00:01:20 | AIAF067A | Start_PAS_Calibration | 0x03D6, 0x075B, 0x0613
2025-05-25 | 12:12:10 | 00T00:10:10 | AIAF068A | Configure_PAS_NM | 0x00, 0x14, 0x40, 0x01, 0x07, 0x01, 0x5D
2025-05-25 | 19:03:23 | 00T00:03:22 | ROLL_start_start_angle_deg:77
2025-05-25 | 19:53:23 | 00T00:50:00 | ROLL_end_end_angle_deg:0
2025-05-25 | 23:52:38 | 00T00:00:11 | AIAF063A | Halt_science_on_PAS
2025-05-25 | 23:54:20 | 00T00:00:52 | AIAF065A | Safe_PAS_HVs | 0x0613
2025-05-25 | 23:59:38 | 00T00:05:18 | AIAF113A | Disable_TTF_response_for_EAS_and_PAS
2025-05-26 | 00:05:00 | 00T00:05:20 | WOL_start
2025-05-26 | 03:05:00 | 00T03:00:00 | WOL_end