## pyexcel_sheet1
2025-05-26 | 00:05:00 | 00T00:00:52 | WOL_start
2025-05-26 | 03:05:00 | 00T03:00:00 | WOL_end
2025-05-26 | 04:05:04 | 00T00:00:02 | AIAF112A | Enable_TFF_response_for_EAS_and_PAS
2025-05-26 | 04:05:08 | 00T00:00:04 | AIAF100B | Sensor_cadence | USE_EAS1_R, USE_EAS2_R, USE_PAS_R, IGNORE, HIGH_CADENCE, HIGH_CADENCE, HIGH_CADENCE, NOMINAL_CADENCE
2025-05-26 | 04:05:10 | 00T00:00:02 | AIAF068A | Configure_PAS_NM | 0x00, 0x14, 0x40, 0x01, 0x07, 0x01, 0x01
2025-05-26 | 04:05:14 | 00T00:00:04 | AIAF135A | Configure_PAS_FS | 0x00, 0x0A, 0x40, 0x00, 0x09, 0x01
2025-05-26 | 04:05:18 | 00T00:00:04 | AIAF069A | Configure_PAS_BM | 0x00, 0x04, 0x5A, 0x00, 0x09, 0x24, 0x05, 0x04
2025-05-26 | 04:05:22 | 00T00:00:04 | AIAF066A | Recover_PAS_HVs | 0x0613
2025-05-26 | 04:27:22 | 00T00:22:00 | AIAF066B | Enable_last_of_PAS_FDIR_monitors
2025-05-26 | 04:29:17 | 00T00:01:55 | AIAF061A | Start_PAS_science
2025-05-26 | 04:30:17 | 00T00:01:00 | AIAF068A | Configure_PAS_NM | 0x00, 0x14, 0x40, 0x01, 0x07, 0x01, 0x5D
2025-05-26 | 08:44:00 | 00T00:43:59 | ROLL_start_start_angle_deg:0
2025-05-26 | 09:34:00 | 00T00:33:59 | ROLL_end_end_angle_deg:77
2025-05-26 | 11:59:40 | 00T00:05:40 | AIAF068A | Configure_PAS_NM | 0x00, 0x14, 0x40, 0x01, 0x07, 0x01, 0x01
2025-05-26 | 12:01:41 | 00T00:02:01 | AIAF067A | Start_PAS_Calibration | 0x03D6, 0x075B, 0x0613
2025-05-26 | 12:11:51 | 00T00:10:10 | AIAF068A | Configure_PAS_NM | 0x00, 0x14, 0x40, 0x01, 0x07, 0x01, 0x5D
2025-05-26 | 19:04:25 | 00T00:04:24 | ROLL_start_start_angle_deg:77
2025-05-26 | 19:54:25 | 00T00:50:00 | ROLL_end_end_angle_deg:0
2025-05-26 | 23:09:58 | 00T00:09:57 | ROLL_start_start_angle_deg:0
2025-05-26 | 23:59:58 | 00T00:50:00 | ROLL_end_end_angle_deg:77
2025-05-27 | 06:38:04 | 00T00:38:03 | ROLL_start_start_angle_deg:77
2025-05-27 | 07:28:04 | 00T00:28:03 | ROLL_end_end_angle_deg:0
2025-05-27 | 11:59:40 | 00T00:05:40 | AIAF068A | Configure_PAS_NM | 0x00, 0x14, 0x40, 0x01, 0x07, 0x01, 0x01
2025-05-27 | 12:01:41 | 00T00:02:01 | AIAF067A | Start_PAS_Calibration | 0x03D6, 0x075B, 0x0613
2025-05-27 | 12:11:51 | 00T00:10:10 | AIAF068A | Configure_PAS_NM | 0x00, 0x14, 0x40, 0x01, 0x07, 0x01, 0x5D
2025-05-28 | 05:54:43 | 00T00:54:42 | ROLL_start_start_angle_deg:0
2025-05-28 | 06:44:43 | 00T00:44:42 | ROLL_end_end_angle_deg:77
2025-05-28 | 11:59:40 | 00T00:05:40 | AIAF068A | Configure_PAS_NM | 0x00, 0x14, 0x40, 0x01, 0x07, 0x01, 0x01
2025-05-28 | 12:01:41 | 00T00:02:01 | AIAF067A | Start_PAS_Calibration | 0x03D6, 0x075B, 0x0613
2025-05-28 | 12:11:51 | 00T00:10:10 | AIAF068A | Configure_PAS_NM | 0x00, 0x14, 0x40, 0x01, 0x07, 0x01, 0x5D
2025-05-28 | 16:15:18 | 00T00:15:17 | ROLL_start_start_angle_deg:77
2025-05-28 | 17:05:18 | 00T00:05:17 | ROLL_end_end_angle_deg:0
2025-05-29 | 08:46:36 | 00T00:46:35 | ROLL_start_start_angle_deg:0
2025-05-29 | 09:36:36 | 00T00:36:35 | ROLL_end_end_angle_deg:76
2025-05-29 | 11:59:40 | 00T00:05:40 | AIAF068A | Configure_PAS_NM | 0x00, 0x14, 0x40, 0x01, 0x07, 0x01, 0x01
2025-05-29 | 12:01:41 | 00T00:02:01 | AIAF067A | Start_PAS_Calibration | 0x03D6, 0x075B, 0x0613
2025-05-29 | 12:11:51 | 00T00:10:10 | AIAF068A | Configure_PAS_NM | 0x00, 0x14, 0x40, 0x01, 0x07, 0x01, 0x5D
2025-05-29 | 19:07:17 | 00T00:07:16 | ROLL_start_start_angle_deg:76
2025-05-29 | 19:57:17 | 00T00:50:00 | ROLL_end_end_angle_deg:0
2025-05-30 | 05:54:37 | 00T00:54:36 | ROLL_start_start_angle_deg:0
2025-05-30 | 06:44:37 | 00T00:44:36 | ROLL_end_end_angle_deg:76
2025-05-30 | 11:59:40 | 00T00:05:40 | AIAF068A | Configure_PAS_NM | 0x00, 0x14, 0x40, 0x01, 0x07, 0x01, 0x01
2025-05-30 | 12:01:41 | 00T00:02:01 | AIAF067A | Start_PAS_Calibration | 0x03D6, 0x075B, 0x0613
2025-05-30 | 12:11:51 | 00T00:10:10 | AIAF068A | Configure_PAS_NM | 0x00, 0x14, 0x40, 0x01, 0x07, 0x01, 0x5D
2025-05-30 | 12:35:23 | 00T00:05:22 | ROLL_start_start_angle_deg:76
2025-05-30 | 13:25:23 | 00T00:25:22 | ROLL_end_end_angle_deg:0
2025-05-30 | 14:37:41 | 00T00:37:40 | ROLL_start_start_angle_deg:0
2025-05-30 | 15:27:41 | 00T00:27:40 | ROLL_end_end_angle_deg:76
2025-05-30 | 18:57:24 | 00T00:57:23 | ROLL_start_start_angle_deg:76
2025-05-30 | 19:47:24 | 00T00:47:23 | ROLL_end_end_angle_deg:0
2025-05-31 | 04:22:40 | 00T00:22:39 | ROLL_start_start_angle_deg:0
2025-05-31 | 05:12:40 | 00T00:12:39 | ROLL_end_end_angle_deg:76
2025-05-31 | 11:59:40 | 00T00:05:40 | AIAF068A | Configure_PAS_NM | 0x00, 0x14, 0x40, 0x01, 0x07, 0x01, 0x01
2025-05-31 | 12:01:41 | 00T00:02:01 | AIAF067A | Start_PAS_Calibration | 0x03D6, 0x075B, 0x0613
2025-05-31 | 12:11:51 | 00T00:10:10 | AIAF068A | Configure_PAS_NM | 0x00, 0x14, 0x40, 0x01, 0x07, 0x01, 0x5D
2025-05-31 | 14:43:31 | 00T00:43:30 | ROLL_start_start_angle_deg:76
2025-05-31 | 15:33:31 | 00T00:33:30 | ROLL_end_end_angle_deg:0
2025-06-01 | 05:54:33 | 00T00:54:32 | ROLL_start_start_angle_deg:0
2025-06-01 | 06:44:33 | 00T00:44:32 | ROLL_end_end_angle_deg:75
2025-06-01 | 11:59:40 | 00T00:05:40 | AIAF068A | Configure_PAS_NM | 0x00, 0x14, 0x40, 0x01, 0x07, 0x01, 0x01
2025-06-01 | 12:01:41 | 00T00:02:01 | AIAF067A | Start_PAS_Calibration | 0x03D6, 0x075B, 0x0613
2025-06-01 | 12:11:51 | 00T00:10:10 | AIAF068A | Configure_PAS_NM | 0x00, 0x14, 0x40, 0x01, 0x07, 0x01, 0x5D
2025-06-01 | 16:15:28 | 00T00:15:27 | ROLL_start_start_angle_deg:75
2025-06-01 | 17:05:28 | 00T00:05:27 | ROLL_end_end_angle_deg:0
2025-06-01 | 21:59:32 | 00T00:05:50 | AIAF063A | Halt_science_on_PAS
2025-06-01 | 21:59:40 | 00T00:00:08 | AIAF133A | Abort_the_PAS_sequencer
2025-06-01 | 21:59:56 | 00T00:00:05 | AIAF113A | Disable_SAF_response_for_EAS_and_PAS | SASTEERING_MI
2025-06-01 | 22:00:00 | 00T00:00:02 | MAINT_start_type:SA_RELUBRICATION
2025-06-01 | 22:10:00 | 00T00:10:00 | MAINT_end_type:SA_RELUBRICATION
2025-06-01 | 22:10:06 | 00T00:00:02 | AIAF112A | Enable_SAF_response_for_EAS_and_PAS | SASTEERING_MI
2025-06-01 | 22:10:24 | 00T00:00:02 | AIAF068A | Configure_PAS_NM | 0x00, 0x14, 0x40, 0x01, 0x07, 0x01, 0x01
2025-06-01 | 22:11:04 | 00T00:00:40 | AIAF061A | Start_PAS_science
2025-06-01 | 22:11:24 | 00T00:00:20 | AIAF068A | Configure_PAS_NM | 0x00, 0x14, 0x40, 0x01, 0x07, 0x01, 0x5D
2025-06-01 | 22:52:50 | 00T00:00:06 | AIAF063A | Halt_science_on_PAS
2025-06-01 | 22:54:20 | 00T00:00:52 | AIAF065A | Safe_PAS_HVs | 0x0613
2025-06-01 | 22:59:38 | 00T00:05:18 | AIAF113A | Disable_TTF_response_for_EAS_and_PAS
2025-06-01 | 23:05:00 | 00T00:05:20 | WOL_start
2025-06-02 | 02:05:00 | 00T03:00:00 | WOL_end
2025-06-02 | 02:15:00 | 00T00:10:00 | TCM_start
2025-06-02 | 07:55:00 | 00T05:40:00 | TCM_end