## pyexcel_sheet1
2025-06-01 | 23:05:00 | 00T00:00:52 | WOL_start
2025-06-02 | 02:05:00 | 00T03:00:00 | WOL_end
2025-06-02 | 02:15:00 | 00T00:10:00 | TCM_start
2025-06-02 | 07:55:00 | 00T05:40:00 | TCM_end
2025-06-02 | 08:49:27 | 00T00:54:27 | ROLL_start_start_angle_deg:0
2025-06-02 | 08:55:04 | 00T00:00:02 | AIAF112A | Enable_TFF_response_for_EAS_and_PAS
2025-06-02 | 08:55:08 | 00T00:00:04 | AIAF100B | Sensor_cadence | USE_EAS1_R, USE_EAS2_R, USE_PAS_R, IGNORE, HIGH_CADENCE, HIGH_CADENCE, HIGH_CADENCE, NOMINAL_CADENCE
2025-06-02 | 08:55:10 | 00T00:00:02 | AIAF068A | Configure_PAS_NM | 0x00, 0x14, 0x40, 0x01, 0x07, 0x01, 0x01
2025-06-02 | 08:55:14 | 00T00:00:04 | AIAF135A | Configure_PAS_FS | 0x00, 0x0A, 0x40, 0x00, 0x09, 0x01
2025-06-02 | 08:55:18 | 00T00:00:04 | AIAF069A | Configure_PAS_BM | 0x00, 0x04, 0x5A, 0x00, 0x09, 0x24, 0x05, 0x04
2025-06-02 | 08:55:22 | 00T00:00:04 | AIAF066A | Recover_PAS_HVs | 0x0613
2025-06-02 | 09:18:22 | 00T00:23:00 | AIAF066B | Enable_last_of_PAS_FDIR_monitors
2025-06-02 | 09:19:17 | 00T00:00:55 | AIAF061A | Start_PAS_science
2025-06-02 | 09:20:17 | 00T00:01:00 | AIAF068A | Configure_PAS_NM | 0x00, 0x14, 0x40, 0x01, 0x07, 0x01, 0x5D
2025-06-02 | 09:39:27 | 00T00:19:10 | ROLL_end_end_angle_deg:75
2025-06-02 | 12:00:40 | 00T00:06:40 | AIAF068A | Configure_PAS_NM | 0x00, 0x14, 0x40, 0x01, 0x07, 0x01, 0x01
2025-06-02 | 12:02:00 | 00T00:01:20 | AIAF067A | Start_PAS_Calibration | 0x03D6, 0x075B, 0x0613
2025-06-02 | 12:12:10 | 00T00:10:10 | AIAF068A | Configure_PAS_NM | 0x00, 0x14, 0x40, 0x01, 0x07, 0x01, 0x5D
2025-06-02 | 19:10:27 | 00T00:10:26 | ROLL_start_start_angle_deg:75
2025-06-02 | 20:00:27 | 00T00:00:26 | ROLL_end_end_angle_deg:0
2025-06-02 | 23:15:40 | 00T00:15:39 | ROLL_start_start_angle_deg:0
2025-06-03 | 00:05:40 | 00T00:05:39 | ROLL_end_end_angle_deg:75
2025-06-03 | 07:05:03 | 00T00:05:02 | ROLL_start_start_angle_deg:75
2025-06-03 | 07:55:03 | 00T00:50:00 | ROLL_end_end_angle_deg:0
2025-06-03 | 12:00:40 | 00T00:06:40 | AIAF068A | Configure_PAS_NM | 0x00, 0x14, 0x40, 0x01, 0x07, 0x01, 0x01
2025-06-03 | 12:02:00 | 00T00:01:20 | AIAF067A | Start_PAS_Calibration | 0x03D6, 0x075B, 0x0613
2025-06-03 | 12:12:10 | 00T00:10:10 | AIAF068A | Configure_PAS_NM | 0x00, 0x14, 0x40, 0x01, 0x07, 0x01, 0x5D
2025-06-03 | 14:25:37 | 00T00:25:36 | ROLL_start_start_angle_deg:0
2025-06-03 | 15:15:37 | 00T00:15:36 | ROLL_end_end_angle_deg:74
2025-06-03 | 19:11:07 | 00T00:11:06 | ROLL_start_start_angle_deg:74
2025-06-03 | 20:01:07 | 00T00:01:06 | ROLL_end_end_angle_deg:0
2025-06-04 | 00:28:17 | 00T00:28:16 | ROLL_start_start_angle_deg:0
2025-06-04 | 01:18:17 | 00T00:18:16 | ROLL_end_end_angle_deg:74
2025-06-04 | 04:49:23 | 00T00:49:22 | ROLL_start_start_angle_deg:74
2025-06-04 | 05:39:23 | 00T00:39:22 | ROLL_end_end_angle_deg:0
2025-06-04 | 12:00:40 | 00T00:06:40 | AIAF068A | Configure_PAS_NM | 0x00, 0x14, 0x40, 0x01, 0x07, 0x01, 0x01
2025-06-04 | 12:02:00 | 00T00:01:20 | AIAF067A | Start_PAS_Calibration | 0x03D6, 0x075B, 0x0613
2025-06-04 | 12:12:10 | 00T00:10:10 | AIAF068A | Configure_PAS_NM | 0x00, 0x14, 0x40, 0x01, 0x07, 0x01, 0x5D
2025-06-04 | 12:51:52 | 00T00:21:51 | ROLL_start_start_angle_deg:0
2025-06-04 | 13:41:52 | 00T00:41:51 | ROLL_end_end_angle_deg:74
2025-06-04 | 20:13:00 | 00T00:12:59 | ROLL_start_start_angle_deg:74
2025-06-04 | 21:03:00 | 00T00:02:59 | ROLL_end_end_angle_deg:0
2025-06-05 | 04:21:28 | 00T00:21:27 | ROLL_start_start_angle_deg:0
2025-06-05 | 05:11:28 | 00T00:50:00 | ROLL_end_end_angle_deg:73
2025-06-05 | 05:01:36 | 00T00:-9:-52 | AIAF063A | Halt_science_on_PAS
2025-06-05 | 05:03:14 | 00T00:00:22 | AIAF065A | Safe_PAS_HVs | 0x0613
2025-06-05 | 05:09:56 | 00T00:00:30 | AIAF113A | Disable_TTF_response_for_EAS_and_PAS
2025-06-05 | 05:15:00 | 00T00:05:02 | MAINT_start_type:ANY
2025-06-05 | 17:15:00 | 00T12:00:00 | MAINT_end_type:ANY
2025-06-05 | 18:15:04 | 00T00:00:02 | AIAF112A | Enable_TFF_response_for_EAS_and_PAS
2025-06-05 | 18:15:08 | 00T00:00:04 | AIAF066A | Recover_PAS_HVs | 0x0613
2025-06-05 | 18:38:08 | 00T00:23:00 | AIAF066B | Enable_last_of_PAS_FDIR_monitors
2025-06-05 | 18:39:08 | 00T00:01:00 | AIAF068A | Configure_PAS_NM | 0x00, 0x14, 0x40, 0x01, 0x07, 0x01, 0x01
2025-06-05 | 18:40:00 | 00T00:00:52 | AIAF061A | Start_PAS_science
2025-06-05 | 18:41:38 | 00T00:01:38 | AIAF068A | Configure_PAS_NM | 0x00, 0x14, 0x40, 0x01, 0x07, 0x01, 0x5D
2025-06-05 | 19:12:21 | 00T00:30:43 | ROLL_start_start_angle_deg:73
2025-06-05 | 20:02:21 | 00T00:02:20 | ROLL_end_end_angle_deg:0
2025-06-06 | 08:51:39 | 00T00:51:38 | ROLL_start_start_angle_deg:0
2025-06-06 | 09:41:39 | 00T00:41:38 | ROLL_end_end_angle_deg:73
2025-06-06 | 12:00:40 | 00T00:06:40 | AIAF068A | Configure_PAS_NM | 0x00, 0x14, 0x40, 0x01, 0x07, 0x01, 0x01
2025-06-06 | 12:02:00 | 00T00:01:20 | AIAF067A | Start_PAS_Calibration | 0x03D6, 0x075B, 0x0613
2025-06-06 | 12:12:10 | 00T00:10:10 | AIAF068A | Configure_PAS_NM | 0x00, 0x14, 0x40, 0x01, 0x07, 0x01, 0x5D
2025-06-06 | 19:12:54 | 00T00:12:53 | ROLL_start_start_angle_deg:73
2025-06-06 | 20:02:54 | 00T00:02:53 | ROLL_end_end_angle_deg:0
2025-06-07 | 05:54:21 | 00T00:54:20 | ROLL_start_start_angle_deg:0
2025-06-07 | 06:44:21 | 00T00:44:20 | ROLL_end_end_angle_deg:72
2025-06-07 | 12:00:40 | 00T00:06:40 | AIAF068A | Configure_PAS_NM | 0x00, 0x14, 0x40, 0x01, 0x07, 0x01, 0x01
2025-06-07 | 12:02:00 | 00T00:01:20 | AIAF067A | Start_PAS_Calibration | 0x03D6, 0x075B, 0x0613
2025-06-07 | 12:12:10 | 00T00:10:10 | AIAF068A | Configure_PAS_NM | 0x00, 0x14, 0x40, 0x01, 0x07, 0x01, 0x5D
2025-06-07 | 16:15:39 | 00T00:15:38 | ROLL_start_start_angle_deg:72
2025-06-07 | 17:05:39 | 00T00:05:38 | ROLL_end_end_angle_deg:0
2025-06-08 | 05:54:20 | 00T00:54:19 | ROLL_start_start_angle_deg:0
2025-06-08 | 06:44:20 | 00T00:44:19 | ROLL_end_end_angle_deg:71
2025-06-08 | 12:00:40 | 00T00:06:40 | AIAF068A | Configure_PAS_NM | 0x00, 0x14, 0x40, 0x01, 0x07, 0x01, 0x01
2025-06-08 | 12:02:00 | 00T00:01:20 | AIAF067A | Start_PAS_Calibration | 0x03D6, 0x075B, 0x0613
2025-06-08 | 12:12:10 | 00T00:10:10 | AIAF068A | Configure_PAS_NM | 0x00, 0x14, 0x40, 0x01, 0x07, 0x01, 0x5D
2025-06-08 | 16:15:41 | 00T00:15:40 | ROLL_start_start_angle_deg:71
2025-06-08 | 17:05:41 | 00T00:05:40 | ROLL_end_end_angle_deg:0
2025-06-08 | 23:52:50 | 00T00:00:06 | AIAF063A | Halt_science_on_PAS
2025-06-08 | 23:54:20 | 00T00:00:52 | AIAF065A | Safe_PAS_HVs | 0x0613
2025-06-08 | 23:59:38 | 00T00:05:18 | AIAF113A | Disable_TTF_response_for_EAS_and_PAS
2025-06-09 | 00:05:00 | 00T00:05:20 | WOL_start
2025-06-09 | 03:05:00 | 00T03:00:00 | WOL_end