## pyexcel_sheet1
2025-06-09 | 00:05:00 | 00T00:02:52 | WOL_start
2025-06-09 | 03:05:00 | 00T03:00:00 | WOL_end
2025-06-09 | 03:50:12 | 00T00:45:12 | ROLL_start_start_angle_deg:0
2025-06-09 | 04:05:04 | 00T00:00:02 | AIAF112A | Enable_TFF_response_for_EAS_and_PAS
2025-06-09 | 04:05:08 | 00T00:00:04 | AIAF100B | Sensor_cadence | USE_EAS1_R, USE_EAS2_R, USE_PAS_R, IGNORE, HIGH_CADENCE, HIGH_CADENCE, HIGH_CADENCE, NOMINAL_CADENCE
2025-06-09 | 04:05:10 | 00T00:00:02 | AIAF068A | Configure_PAS_NM | 0x00, 0x14, 0x40, 0x01, 0x07, 0x01, 0x01
2025-06-09 | 04:05:14 | 00T00:00:04 | AIAF135A | Configure_PAS_FS | 0x00, 0x0A, 0x40, 0x00, 0x09, 0x01
2025-06-09 | 04:05:18 | 00T00:00:04 | AIAF069A | Configure_PAS_BM | 0x00, 0x04, 0x5A, 0x00, 0x09, 0x24, 0x05, 0x04
2025-06-09 | 04:05:22 | 00T00:00:04 | AIAF066A | Recover_PAS_HVs | 0x0613
2025-06-09 | 04:28:22 | 00T00:23:00 | AIAF066B | Enable_last_of_PAS_FDIR_monitors
2025-06-09 | 04:29:17 | 00T00:00:55 | AIAF061A | Start_PAS_science
2025-06-09 | 04:30:17 | 00T00:01:00 | AIAF068A | Configure_PAS_NM | 0x00, 0x14, 0x40, 0x01, 0x07, 0x01, 0x5D
2025-06-09 | 04:40:12 | 00T00:09:55 | ROLL_end_end_angle_deg:71
2025-06-09 | 08:11:36 | 00T00:04:56 | ROLL_start_start_angle_deg:71
2025-06-09 | 09:01:36 | 00T00:44:32 | ROLL_end_end_angle_deg:0
2025-06-09 | 12:00:40 | 00T00:06:40 | AIAF068A | Configure_PAS_NM | 0x00, 0x14, 0x40, 0x01, 0x07, 0x01, 0x01
2025-06-09 | 12:02:00 | 00T00:01:20 | AIAF067A | Start_PAS_Calibration | 0x03D6, 0x075B, 0x0613
2025-06-09 | 12:12:10 | 00T00:10:10 | AIAF068A | Configure_PAS_NM | 0x00, 0x14, 0x40, 0x01, 0x07, 0x01, 0x5D
2025-06-09 | 12:50:43 | 00T00:37:48 | ROLL_start_start_angle_deg:0
2025-06-09 | 13:40:43 | 00T00:50:00 | ROLL_end_end_angle_deg:70
2025-06-09 | 20:12:08 | 00T02:32:08 | ROLL_start_start_angle_deg:70
2025-06-09 | 21:02:08 | 00T00:50:00 | ROLL_end_end_angle_deg:0
2025-06-10 | 04:20:55 | 00T07:18:47 | ROLL_start_start_angle_deg:0
2025-06-10 | 05:10:55 | 00T00:50:00 | ROLL_end_end_angle_deg:70
2025-06-10 | 07:36:24 | 00T02:25:29 | ROLL_start_start_angle_deg:70
2025-06-10 | 08:26:24 | 00T00:50:00 | ROLL_end_end_angle_deg:0
2025-06-10 | 12:00:40 | 00T00:06:40 | AIAF068A | Configure_PAS_NM | 0x00, 0x14, 0x40, 0x01, 0x07, 0x01, 0x01
2025-06-10 | 12:02:00 | 00T00:01:20 | AIAF067A | Start_PAS_Calibration | 0x03D6, 0x075B, 0x0613
2025-06-10 | 12:12:10 | 00T00:10:10 | AIAF068A | Configure_PAS_NM | 0x00, 0x14, 0x40, 0x01, 0x07, 0x01, 0x5D
2025-06-11 | 06:42:08 | 00T13:02:08 | ROLL_start_start_angle_deg:0
2025-06-11 | 07:32:08 | 00T00:50:00 | ROLL_end_end_angle_deg:69
2025-06-11 | 12:00:40 | 00T00:06:40 | AIAF068A | Configure_PAS_NM | 0x00, 0x14, 0x40, 0x01, 0x07, 0x01, 0x01
2025-06-11 | 12:02:00 | 00T00:01:20 | AIAF067A | Start_PAS_Calibration | 0x03D6, 0x075B, 0x0613
2025-06-11 | 12:12:10 | 00T00:10:10 | AIAF068A | Configure_PAS_NM | 0x00, 0x14, 0x40, 0x01, 0x07, 0x01, 0x5D
2025-06-11 | 14:03:38 | 00T01:50:43 | ROLL_start_start_angle_deg:69
2025-06-11 | 14:53:38 | 00T00:50:00 | ROLL_end_end_angle_deg:0
2025-06-11 | 15:50:31 | 00T00:56:53 | ROLL_start_start_angle_deg:0
2025-06-11 | 16:40:31 | 00T00:50:00 | ROLL_end_end_angle_deg:69
2025-06-11 | 20:12:01 | 00T02:32:01 | ROLL_start_start_angle_deg:69
2025-06-11 | 21:02:01 | 00T00:50:00 | ROLL_end_end_angle_deg:0
2025-06-12 | 04:20:52 | 00T07:18:51 | ROLL_start_start_angle_deg:0
2025-06-12 | 05:10:52 | 00T00:50:00 | ROLL_end_end_angle_deg:68
2025-06-12 | 12:00:40 | 00T00:06:40 | AIAF068A | Configure_PAS_NM | 0x00, 0x14, 0x40, 0x01, 0x07, 0x01, 0x01
2025-06-12 | 12:02:00 | 00T00:01:20 | AIAF067A | Start_PAS_Calibration | 0x03D6, 0x075B, 0x0613
2025-06-12 | 12:12:10 | 00T00:10:10 | AIAF068A | Configure_PAS_NM | 0x00, 0x14, 0x40, 0x01, 0x07, 0x01, 0x5D
2025-06-12 | 14:42:24 | 00T02:29:29 | ROLL_start_start_angle_deg:68
2025-06-12 | 15:32:24 | 00T00:50:00 | ROLL_end_end_angle_deg:0
2025-06-13 | 06:36:33 | 00T12:56:33 | ROLL_start_start_angle_deg:0
2025-06-13 | 07:26:33 | 00T00:50:00 | ROLL_end_end_angle_deg:67
2025-06-13 | 12:00:40 | 00T00:06:40 | AIAF068A | Configure_PAS_NM | 0x00, 0x14, 0x40, 0x01, 0x07, 0x01, 0x01
2025-06-13 | 12:02:00 | 00T00:01:20 | AIAF067A | Start_PAS_Calibration | 0x03D6, 0x075B, 0x0613
2025-06-13 | 12:12:10 | 00T00:10:10 | AIAF068A | Configure_PAS_NM | 0x00, 0x14, 0x40, 0x01, 0x07, 0x01, 0x5D
2025-06-13 | 13:58:07 | 00T01:45:12 | ROLL_start_start_angle_deg:67
2025-06-13 | 14:48:07 | 00T00:50:00 | ROLL_end_end_angle_deg:0
2025-06-13 | 15:50:27 | 00T01:02:20 | ROLL_start_start_angle_deg:0
2025-06-13 | 16:40:27 | 00T00:50:00 | ROLL_end_end_angle_deg:67
2025-06-13 | 20:12:03 | 00T02:32:03 | ROLL_start_start_angle_deg:67
2025-06-13 | 21:02:03 | 00T00:50:00 | ROLL_end_end_angle_deg:0
2025-06-14 | 08:54:07 | 00T11:52:04 | ROLL_start_start_angle_deg:0
2025-06-14 | 09:44:07 | 00T00:50:00 | ROLL_end_end_angle_deg:66
2025-06-14 | 12:00:40 | 00T00:06:40 | AIAF068A | Configure_PAS_NM | 0x00, 0x14, 0x40, 0x01, 0x07, 0x01, 0x01
2025-06-14 | 12:02:00 | 00T00:01:20 | AIAF067A | Start_PAS_Calibration | 0x03D6, 0x075B, 0x0613
2025-06-14 | 12:12:10 | 00T00:10:10 | AIAF068A | Configure_PAS_NM | 0x00, 0x14, 0x40, 0x01, 0x07, 0x01, 0x5D
2025-06-14 | 19:15:44 | 00T01:35:44 | ROLL_start_start_angle_deg:66
2025-06-14 | 20:05:44 | 00T00:50:00 | ROLL_end_end_angle_deg:0
2025-06-15 | 08:54:16 | 00T12:48:32 | ROLL_start_start_angle_deg:0
2025-06-15 | 09:44:16 | 00T00:50:00 | ROLL_end_end_angle_deg:65
2025-06-15 | 12:00:40 | 00T00:06:40 | AIAF068A | Configure_PAS_NM | 0x00, 0x14, 0x40, 0x01, 0x07, 0x01, 0x01
2025-06-15 | 12:02:00 | 00T00:01:20 | AIAF067A | Start_PAS_Calibration | 0x03D6, 0x075B, 0x0613
2025-06-15 | 12:12:10 | 00T00:10:10 | AIAF068A | Configure_PAS_NM | 0x00, 0x14, 0x40, 0x01, 0x07, 0x01, 0x5D
2025-06-15 | 23:46:50 | 00T00:00:06 | AIAF063A | Halt_science_on_PAS
2025-06-15 | 23:48:20 | 00T00:00:52 | AIAF065A | Safe_PAS_HVs | 0x0613
2025-06-15 | 23:53:38 | 00T00:05:18 | AIAF113A | Disable_TTF_response_for_EAS_and_PAS