## pyexcel_sheet1
2025-06-16 | 00:05:00 | 00T00:00:52 | WOL_start
2025-06-16 | 03:05:00 | 00T03:00:00 | WOL_end
2025-06-16 | 04:05:04 | 00T00:00:02 | AIAF112A | Enable_TFF_response_for_EAS_and_PAS
2025-06-16 | 04:05:08 | 00T00:00:04 | AIAF100B | Sensor_cadence | USE_EAS1_R, USE_EAS2_R, USE_PAS_R, IGNORE, HIGH_CADENCE, HIGH_CADENCE, HIGH_CADENCE, NOMINAL_CADENCE
2025-06-16 | 04:05:10 | 00T00:00:02 | AIAF068A | Configure_PAS_NM | 0x00, 0x14, 0x40, 0x01, 0x07, 0x01, 0x01
2025-06-16 | 04:05:14 | 00T00:00:04 | AIAF135A | Configure_PAS_FS | 0x00, 0x0A, 0x40, 0x00, 0x09, 0x01
2025-06-16 | 04:05:18 | 00T00:00:04 | AIAF069A | Configure_PAS_BM | 0x00, 0x04, 0x5A, 0x00, 0x09, 0x24, 0x05, 0x04
2025-06-16 | 04:05:22 | 00T00:00:04 | AIAF066A | Recover_PAS_HVs | 0x0613
2025-06-16 | 04:28:22 | 00T00:23:00 | AIAF066B | Enable_last_of_PAS_FDIR_monitors
2025-06-16 | 04:29:17 | 00T00:00:55 | AIAF061A | Start_PAS_science
2025-06-16 | 04:30:17 | 00T00:01:00 | AIAF068A | Configure_PAS_NM | 0x00, 0x14, 0x40, 0x01, 0x07, 0x01, 0x5D
2025-06-16 | 11:05:18 | 00T03:49:00 | ROLL_start_start_angle_deg:65
2025-06-16 | 11:55:18 | 00T00:01:18 | ROLL_end_end_angle_deg:0
2025-06-16 | 12:00:40 | 00T00:05:22 | AIAF068A | Configure_PAS_NM | 0x00, 0x14, 0x40, 0x01, 0x07, 0x01, 0x01
2025-06-16 | 12:02:00 | 00T00:01:20 | AIAF067A | Start_PAS_Calibration | 0x03D6, 0x075B, 0x0613
2025-06-16 | 12:12:10 | 00T00:10:10 | AIAF068A | Configure_PAS_NM | 0x00, 0x14, 0x40, 0x01, 0x07, 0x01, 0x5D
2025-06-16 | 14:35:33 | 00T02:23:13 | ROLL_start_start_angle_deg:0
2025-06-16 | 15:25:33 | 00T00:50:00 | ROLL_end_end_angle_deg:64
2025-06-16 | 20:17:21 | 00T02:37:21 | ROLL_start_start_angle_deg:64
2025-06-16 | 21:07:21 | 00T00:50:00 | ROLL_end_end_angle_deg:0
2025-06-17 | 02:25:06 | 00T05:17:45 | ROLL_start_start_angle_deg:0
2025-06-17 | 03:15:06 | 00T00:50:00 | ROLL_end_end_angle_deg:64
2025-06-17 | 12:00:40 | 00T00:06:40 | AIAF068A | Configure_PAS_NM | 0x00, 0x14, 0x40, 0x01, 0x07, 0x01, 0x01
2025-06-17 | 12:02:00 | 00T00:01:20 | AIAF067A | Start_PAS_Calibration | 0x03D6, 0x075B, 0x0613
2025-06-17 | 12:12:10 | 00T00:10:10 | AIAF068A | Configure_PAS_NM | 0x00, 0x14, 0x40, 0x01, 0x07, 0x01, 0x5D
2025-06-17 | 13:48:28 | 00T01:36:08 | ROLL_start_start_angle_deg:64
2025-06-17 | 14:38:28 | 00T00:50:00 | ROLL_end_end_angle_deg:0
2025-06-18 | 02:05:44 | 00T07:25:44 | ROLL_start_start_angle_deg:0
2025-06-18 | 02:55:44 | 00T00:50:00 | ROLL_end_end_angle_deg:63
2025-06-18 | 12:00:40 | 00T00:06:40 | AIAF068A | Configure_PAS_NM | 0x00, 0x14, 0x40, 0x01, 0x07, 0x01, 0x01
2025-06-18 | 12:02:00 | 00T00:01:20 | AIAF067A | Start_PAS_Calibration | 0x03D6, 0x075B, 0x0613
2025-06-18 | 12:12:10 | 00T00:10:10 | AIAF068A | Configure_PAS_NM | 0x00, 0x14, 0x40, 0x01, 0x07, 0x01, 0x5D
2025-06-18 | 16:20:52 | 00T04:08:32 | ROLL_start_start_angle_deg:63
2025-06-18 | 17:10:52 | 00T00:50:00 | ROLL_end_end_angle_deg:0
2025-06-19 | 04:17:08 | 00T08:37:08 | ROLL_start_start_angle_deg:0
2025-06-19 | 05:07:08 | 00T00:50:00 | ROLL_end_end_angle_deg:62
2025-06-19 | 12:00:40 | 00T00:06:40 | AIAF068A | Configure_PAS_NM | 0x00, 0x14, 0x40, 0x01, 0x07, 0x01, 0x01
2025-06-19 | 12:02:00 | 00T00:01:20 | AIAF067A | Start_PAS_Calibration | 0x03D6, 0x075B, 0x0613
2025-06-19 | 12:12:10 | 00T00:10:10 | AIAF068A | Configure_PAS_NM | 0x00, 0x14, 0x40, 0x01, 0x07, 0x01, 0x5D
2025-06-19 | 19:21:12 | 00T01:41:12 | ROLL_start_start_angle_deg:62
2025-06-19 | 20:11:12 | 00T00:50:00 | ROLL_end_end_angle_deg:0
2025-06-20 | 04:17:08 | 00T08:05:56 | ROLL_start_start_angle_deg:0
2025-06-20 | 05:07:08 | 00T00:50:00 | ROLL_end_end_angle_deg:61
2025-06-20 | 12:00:40 | 00T00:06:40 | AIAF068A | Configure_PAS_NM | 0x00, 0x14, 0x40, 0x01, 0x07, 0x01, 0x01
2025-06-20 | 12:02:00 | 00T00:01:20 | AIAF067A | Start_PAS_Calibration | 0x03D6, 0x075B, 0x0613
2025-06-20 | 12:12:10 | 00T00:10:10 | AIAF068A | Configure_PAS_NM | 0x00, 0x14, 0x40, 0x01, 0x07, 0x01, 0x5D
2025-06-20 | 19:21:11 | 00T01:41:11 | ROLL_start_start_angle_deg:61
2025-06-20 | 20:11:11 | 00T00:50:00 | ROLL_end_end_angle_deg:0
2025-06-21 | 04:16:57 | 00T08:05:46 | ROLL_start_start_angle_deg:0
2025-06-21 | 05:06:57 | 00T00:50:00 | ROLL_end_end_angle_deg:60
2025-06-21 | 12:00:40 | 00T00:06:40 | AIAF068A | Configure_PAS_NM | 0x00, 0x14, 0x40, 0x01, 0x07, 0x01, 0x01
2025-06-21 | 12:02:00 | 00T00:01:20 | AIAF067A | Start_PAS_Calibration | 0x03D6, 0x075B, 0x0613
2025-06-21 | 12:12:10 | 00T00:10:10 | AIAF068A | Configure_PAS_NM | 0x00, 0x14, 0x40, 0x01, 0x07, 0x01, 0x5D
2025-06-21 | 12:36:05 | 00T00:23:45 | AIAF063A | Halt_science_on_PAS
2025-06-21 | 12:37:43 | 00T00:00:03 | AIAF065A | Safe_PAS_HVs | 0x0613
2025-06-21 | 12:44:55 | 00T00:00:30 | AIAF113A | Disable_TTF_response_for_EAS_and_PAS
2025-06-21 | 12:49:59 | 00T00:05:02 | WOL_start
2025-06-21 | 15:49:59 | 00T03:00:00 | WOL_end
2025-06-21 | 15:50:00 | 00T00:00:01 | CALIB_ROLL_MAG_start
2025-06-21 | 16:50:03 | 00T00:00:02 | AIAF112A | Enable_TFF_response_for_EAS_and_PAS
2025-06-21 | 16:50:07 | 00T00:00:04 | AIAF066A | Recover_PAS_HVs | 0x0613
2025-06-21 | 17:13:07 | 00T00:23:00 | AIAF066B | Enable_last_of_PAS_FDIR_monitors
2025-06-21 | 17:13:37 | 00T00:00:30 | AIAF068A | Configure_PAS_NM | 0x00, 0x14, 0x40, 0x01, 0x07, 0x01, 0x01
2025-06-21 | 17:13:59 | 00T00:00:22 | AIAF061A | Start_PAS_science
2025-06-21 | 17:15:10 | 00T00:01:11 | AIAF068A | Configure_PAS_NM | 0x00, 0x14, 0x40, 0x01, 0x07, 0x01, 0x5D
2025-06-22 | 05:53:36 | 00T11:58:25 | AIAF063A | Halt_science_on_PAS
2025-06-22 | 05:55:14 | 00T00:00:22 | AIAF065A | Safe_PAS_HVs | 0x0613
2025-06-22 | 06:01:56 | 00T00:00:30 | AIAF113A | Disable_TTF_response_for_EAS_and_PAS
2025-06-22 | 06:06:40 | 00T00:04:42 | CALIB_ROLL_MAG_end
2025-06-22 | 06:07:00 | 00T00:00:20 | WOL_start
2025-06-22 | 09:07:00 | 00T03:00:00 | WOL_end
2025-06-22 | 10:07:04 | 00T00:00:02 | AIAF112A | Enable_TFF_response_for_EAS_and_PAS
2025-06-22 | 10:07:08 | 00T00:00:04 | AIAF066A | Recover_PAS_HVs | 0x0613
2025-06-22 | 10:30:08 | 00T00:23:00 | AIAF066B | Enable_last_of_PAS_FDIR_monitors
2025-06-22 | 10:30:38 | 00T00:00:30 | AIAF068A | Configure_PAS_NM | 0x00, 0x14, 0x40, 0x01, 0x07, 0x01, 0x01
2025-06-22 | 10:31:00 | 00T00:00:22 | AIAF061A | Start_PAS_science
2025-06-22 | 10:31:50 | 00T00:00:50 | AIAF068A | Configure_PAS_NM | 0x00, 0x14, 0x40, 0x01, 0x07, 0x01, 0x5D
2025-06-22 | 12:00:40 | 00T00:06:40 | AIAF068A | Configure_PAS_NM | 0x00, 0x14, 0x40, 0x01, 0x07, 0x01, 0x01
2025-06-22 | 12:02:00 | 00T00:01:20 | AIAF067A | Start_PAS_Calibration | 0x03D6, 0x075B, 0x0613
2025-06-22 | 12:12:10 | 00T00:10:10 | AIAF068A | Configure_PAS_NM | 0x00, 0x14, 0x40, 0x01, 0x07, 0x01, 0x5D
2025-06-22 | 19:21:01 | 00T01:41:01 | ROLL_start_start_angle_deg:60
2025-06-22 | 20:11:01 | 00T00:50:00 | ROLL_end_end_angle_deg:0
2025-06-22 | 23:52:50 | 00T00:00:06 | AIAF063A | Halt_science_on_PAS
2025-06-22 | 23:54:20 | 00T00:00:52 | AIAF065A | Safe_PAS_HVs | 0x0613
2025-06-22 | 23:59:38 | 00T00:05:18 | AIAF113A | Disable_TTF_response_for_EAS_and_PAS
2025-06-23 | 00:05:00 | 00T00:05:20 | WOL_start
2025-06-23 | 03:05:00 | 00T03:00:00 | WOL_end