## pyexcel_sheet1
2025-06-30 | 00:05:00 | 00T00:02:52 | WOL_start
2025-06-30 | 03:05:00 | 00T03:00:00 | WOL_end
2025-06-30 | 04:05:04 | 00T00:00:02 | AIAF112A | Enable_TFF_response_for_EAS_and_PAS
2025-06-30 | 04:05:08 | 00T00:00:04 | AIAF100B | Sensor_cadence | USE_EAS1_R, USE_EAS2_R, USE_PAS_R, IGNORE, HIGH_CADENCE, HIGH_CADENCE, HIGH_CADENCE, NOMINAL_CADENCE
2025-06-30 | 04:05:10 | 00T00:00:02 | AIAF068A | Configure_PAS_NM | 0x00, 0x14, 0x40, 0x01, 0x07, 0x01, 0x01
2025-06-30 | 04:05:14 | 00T00:00:04 | AIAF135A | Configure_PAS_FS | 0x00, 0x0A, 0x40, 0x00, 0x09, 0x01
2025-06-30 | 04:05:18 | 00T00:00:04 | AIAF069A | Configure_PAS_BM | 0x00, 0x04, 0x5A, 0x00, 0x09, 0x24, 0x05, 0x04
2025-06-30 | 04:05:22 | 00T00:00:04 | AIAF066A | Recover_PAS_HVs | 0x0613
2025-06-30 | 04:28:22 | 00T00:23:00 | AIAF066B | Enable_last_of_PAS_FDIR_monitors
2025-06-30 | 04:30:17 | 00T00:01:55 | AIAF061A | Start_PAS_science
2025-06-30 | 04:31:17 | 00T00:01:00 | AIAF068A | Configure_PAS_NM | 0x00, 0x14, 0x40, 0x01, 0x07, 0x01, 0x5D
2025-06-30 | 08:52:16 | 00T00:52:15 | ROLL_start_start_angle_deg:0
2025-06-30 | 09:42:16 | 00T00:50:00 | ROLL_end_end_angle_deg:49
2025-06-30 | 11:59:40 | 00T00:05:40 | AIAF068A | Configure_PAS_NM | 0x00, 0x14, 0x40, 0x01, 0x07, 0x01, 0x01
2025-06-30 | 12:01:41 | 00T00:02:01 | AIAF067A | Start_PAS_Calibration | 0x03D6, 0x075B, 0x0613
2025-06-30 | 12:11:51 | 00T00:10:10 | AIAF068A | Configure_PAS_NM | 0x00, 0x14, 0x40, 0x01, 0x07, 0x01, 0x5D
2025-06-30 | 19:14:00 | 00T01:13:59 | ROLL_start_start_angle_deg:49
2025-06-30 | 20:04:00 | 00T00:03:59 | ROLL_end_end_angle_deg:0
2025-07-01 | 03:55:14 | 00T01:55:13 | ROLL_start_start_angle_deg:0
2025-07-01 | 04:45:14 | 00T00:45:13 | ROLL_end_end_angle_deg:48
2025-07-01 | 08:16:56 | 00T00:16:55 | ROLL_start_start_angle_deg:48
2025-07-01 | 09:06:56 | 00T00:50:00 | ROLL_end_end_angle_deg:0
2025-07-01 | 11:59:40 | 00T00:05:40 | AIAF068A | Configure_PAS_NM | 0x00, 0x14, 0x40, 0x01, 0x07, 0x01, 0x01
2025-07-01 | 12:01:41 | 00T00:02:01 | AIAF067A | Start_PAS_Calibration | 0x03D6, 0x075B, 0x0613
2025-07-01 | 12:11:51 | 00T00:10:10 | AIAF068A | Configure_PAS_NM | 0x00, 0x14, 0x40, 0x01, 0x07, 0x01, 0x5D
2025-07-01 | 12:56:54 | 00T00:26:53 | ROLL_start_start_angle_deg:0
2025-07-01 | 13:46:54 | 00T00:50:00 | ROLL_end_end_angle_deg:48
2025-07-01 | 18:50:53 | 00T00:50:52 | ROLL_start_start_angle_deg:48
2025-07-01 | 19:40:53 | 00T00:50:00 | ROLL_end_end_angle_deg:0
2025-07-01 | 23:17:48 | 00T01:17:47 | ROLL_start_start_angle_deg:0
2025-07-02 | 00:07:48 | 00T00:05:47 | ROLL_end_end_angle_deg:47
2025-07-02 | 03:39:30 | 00T01:39:29 | ROLL_start_start_angle_deg:47
2025-07-02 | 04:29:30 | 00T00:29:29 | ROLL_end_end_angle_deg:0
2025-07-02 | 08:54:10 | 00T00:54:09 | ROLL_start_start_angle_deg:0
2025-07-02 | 09:44:10 | 00T00:50:00 | ROLL_end_end_angle_deg:47
2025-07-02 | 11:59:40 | 00T00:05:40 | AIAF068A | Configure_PAS_NM | 0x00, 0x14, 0x40, 0x01, 0x07, 0x01, 0x01
2025-07-02 | 12:01:41 | 00T00:02:01 | AIAF067A | Start_PAS_Calibration | 0x03D6, 0x075B, 0x0613
2025-07-02 | 12:11:51 | 00T00:10:10 | AIAF068A | Configure_PAS_NM | 0x00, 0x14, 0x40, 0x01, 0x07, 0x01, 0x5D
2025-07-02 | 16:15:50 | 00T00:15:49 | ROLL_start_start_angle_deg:47
2025-07-02 | 17:05:50 | 00T00:50:00 | ROLL_end_end_angle_deg:0
2025-07-02 | 23:17:21 | 00T01:17:20 | ROLL_start_start_angle_deg:0
2025-07-03 | 00:07:21 | 00T00:05:20 | ROLL_end_end_angle_deg:46
2025-07-03 | 03:39:01 | 00T01:39:00 | ROLL_start_start_angle_deg:46
2025-07-03 | 04:29:01 | 00T00:29:00 | ROLL_end_end_angle_deg:0
2025-07-03 | 11:59:40 | 00T00:05:40 | AIAF068A | Configure_PAS_NM | 0x00, 0x14, 0x40, 0x01, 0x07, 0x01, 0x01
2025-07-03 | 12:01:41 | 00T00:02:01 | AIAF067A | Start_PAS_Calibration | 0x03D6, 0x075B, 0x0613
2025-07-03 | 12:11:51 | 00T00:10:10 | AIAF068A | Configure_PAS_NM | 0x00, 0x14, 0x40, 0x01, 0x07, 0x01, 0x5D
2025-07-03 | 13:13:31 | 00T00:43:30 | ROLL_start_start_angle_deg:0
2025-07-03 | 14:03:31 | 00T00:03:30 | ROLL_end_end_angle_deg:46
2025-07-03 | 20:20:01 | 00T00:20:00 | ROLL_start_start_angle_deg:46
2025-07-03 | 21:10:01 | 00T00:50:00 | ROLL_end_end_angle_deg:0
2025-07-04 | 05:54:11 | 00T01:54:10 | ROLL_start_start_angle_deg:0
2025-07-04 | 06:44:11 | 00T00:44:10 | ROLL_end_end_angle_deg:45
2025-07-04 | 11:59:40 | 00T00:05:40 | AIAF068A | Configure_PAS_NM | 0x00, 0x14, 0x40, 0x01, 0x07, 0x01, 0x01
2025-07-04 | 12:01:41 | 00T00:02:01 | AIAF067A | Start_PAS_Calibration | 0x03D6, 0x075B, 0x0613
2025-07-04 | 12:11:51 | 00T00:10:10 | AIAF068A | Configure_PAS_NM | 0x00, 0x14, 0x40, 0x01, 0x07, 0x01, 0x5D
2025-07-04 | 16:15:49 | 00T00:15:48 | ROLL_start_start_angle_deg:45
2025-07-04 | 17:05:49 | 00T00:50:00 | ROLL_end_end_angle_deg:0
2025-07-04 | 23:16:20 | 00T01:16:19 | ROLL_start_start_angle_deg:0
2025-07-05 | 00:06:20 | 00T00:04:19 | ROLL_end_end_angle_deg:44
2025-07-05 | 08:19:16 | 00T00:19:15 | ROLL_start_start_angle_deg:44
2025-07-05 | 09:09:16 | 00T00:50:00 | ROLL_end_end_angle_deg:0
2025-07-05 | 11:59:40 | 00T00:05:40 | AIAF068A | Configure_PAS_NM | 0x00, 0x14, 0x40, 0x01, 0x07, 0x01, 0x01
2025-07-05 | 12:01:41 | 00T00:02:01 | AIAF067A | Start_PAS_Calibration | 0x03D6, 0x075B, 0x0613
2025-07-05 | 12:11:51 | 00T00:10:10 | AIAF068A | Configure_PAS_NM | 0x00, 0x14, 0x40, 0x01, 0x07, 0x01, 0x5D
2025-07-05 | 12:59:58 | 00T00:29:57 | ROLL_start_start_angle_deg:0
2025-07-05 | 13:49:58 | 00T00:50:00 | ROLL_end_end_angle_deg:43
2025-07-05 | 18:19:55 | 00T00:19:54 | ROLL_start_start_angle_deg:43
2025-07-05 | 19:09:55 | 00T00:50:00 | ROLL_end_end_angle_deg:0
2025-07-06 | 04:28:34 | 00T00:28:33 | ROLL_start_start_angle_deg:0
2025-07-06 | 05:18:34 | 00T00:50:00 | ROLL_end_end_angle_deg:43
2025-07-06 | 11:59:40 | 00T00:05:40 | AIAF068A | Configure_PAS_NM | 0x00, 0x14, 0x40, 0x01, 0x07, 0x01, 0x01
2025-07-06 | 12:01:41 | 00T00:02:01 | AIAF067A | Start_PAS_Calibration | 0x03D6, 0x075B, 0x0613
2025-07-06 | 12:11:51 | 00T00:10:10 | AIAF068A | Configure_PAS_NM | 0x00, 0x14, 0x40, 0x01, 0x07, 0x01, 0x5D
2025-07-06 | 19:11:05 | 00T01:11:04 | ROLL_start_start_angle_deg:43
2025-07-06 | 20:01:05 | 00T00:01:04 | ROLL_end_end_angle_deg:0
2025-07-06 | 21:52:50 | 00T00:00:06 | AIAF063A | Halt_science_on_PAS
2025-07-06 | 21:54:20 | 00T00:00:52 | AIAF065A | Safe_PAS_HVs | 0x0613
2025-07-06 | 21:59:38 | 00T00:05:18 | AIAF113A | Disable_TTF_response_for_EAS_and_PAS
2025-07-06 | 22:05:00 | 00T00:05:20 | WOL_start
2025-07-07 | 01:05:00 | 00T03:00:00 | WOL_end