## pyexcel_sheet1
2025-07-06 | 22:05:00 |  | WOL_start
2025-07-07 | 01:05:00 | 00T01:00:52 | WOL_end
2025-07-07 | 02:05:04 | 00T00:00:02 | AIAF112A | Enable_TFF_response_for_EAS_and_PAS
2025-07-07 | 02:05:08 | 00T00:00:04 | AIAF100B | Sensor_cadence | USE_EAS1_R, USE_EAS2_R, USE_PAS_R, IGNORE, HIGH_CADENCE, HIGH_CADENCE, HIGH_CADENCE, NOMINAL_CADENCE
2025-07-07 | 02:05:10 | 00T00:00:02 | AIAF068A | Configure_PAS_NM | 0x00, 0x14, 0x40, 0x01, 0x07, 0x01, 0x01
2025-07-07 | 02:05:14 | 00T00:00:04 | AIAF135A | Configure_PAS_FS | 0x00, 0x0A, 0x40, 0x00, 0x09, 0x01
2025-07-07 | 02:05:18 | 00T00:00:04 | AIAF069A | Configure_PAS_BM | 0x00, 0x04, 0x5A, 0x00, 0x09, 0x24, 0x05, 0x04
2025-07-07 | 02:05:22 | 00T00:00:04 | AIAF066A | Recover_PAS_HVs | 0x0613
2025-07-07 | 02:23:44 | 00T00:18:22 | ROLL_start_start_angle_deg:0
2025-07-07 | 02:28:22 | 00T00:04:38 | AIAF066B | Enable_last_of_PAS_FDIR_monitors
2025-07-07 | 02:30:17 | 00T00:01:55 | AIAF061A | Start_PAS_science
2025-07-07 | 02:31:17 | 00T00:01:00 | AIAF068A | Configure_PAS_NM | 0x00, 0x14, 0x40, 0x01, 0x07, 0x01, 0x5D
2025-07-07 | 03:13:44 | 00T00:03:30 | ROLL_end_end_angle_deg:42
2025-07-07 | 12:00:50 | 00T00:06:50 | AIAF068A | Configure_PAS_NM | 0x00, 0x14, 0x40, 0x01, 0x07, 0x01, 0x01
2025-07-07 | 12:02:10 | 00T00:01:20 | AIAF067A | Start_PAS_Calibration | 0x03D6, 0x075B, 0x0613
2025-07-07 | 12:12:20 | 00T00:10:10 | AIAF068A | Configure_PAS_NM | 0x00, 0x14, 0x40, 0x01, 0x07, 0x01, 0x5D
2025-07-07 | 12:50:15 | 00T00:20:14 | ROLL_start_start_angle_deg:42
2025-07-07 | 13:40:15 | 00T00:40:14 | ROLL_end_end_angle_deg:0
2025-07-08 | 04:29:54 | 00T00:29:53 | ROLL_start_start_angle_deg:0
2025-07-08 | 05:19:54 | 00T00:19:53 | ROLL_end_end_angle_deg:40
2025-07-08 | 12:00:50 | 00T00:06:50 | AIAF068A | Configure_PAS_NM | 0x00, 0x14, 0x40, 0x01, 0x07, 0x01, 0x01
2025-07-08 | 12:02:10 | 00T00:01:20 | AIAF067A | Start_PAS_Calibration | 0x03D6, 0x075B, 0x0613
2025-07-08 | 12:12:20 | 00T00:10:10 | AIAF068A | Configure_PAS_NM | 0x00, 0x14, 0x40, 0x01, 0x07, 0x01, 0x5D
2025-07-08 | 17:51:04 | 00T00:51:03 | ROLL_start_start_angle_deg:40
2025-07-08 | 18:41:04 | 00T00:41:03 | ROLL_end_end_angle_deg:0
2025-07-09 | 05:23:05 | 00T00:23:04 | ROLL_start_start_angle_deg:0
2025-07-09 | 06:13:05 | 00T00:13:04 | ROLL_end_end_angle_deg:39
2025-07-09 | 12:00:50 | 00T00:06:50 | AIAF068A | Configure_PAS_NM | 0x00, 0x14, 0x40, 0x01, 0x07, 0x01, 0x01
2025-07-09 | 12:02:10 | 00T00:01:20 | AIAF067A | Start_PAS_Calibration | 0x03D6, 0x075B, 0x0613
2025-07-09 | 12:12:20 | 00T00:10:10 | AIAF068A | Configure_PAS_NM | 0x00, 0x14, 0x40, 0x01, 0x07, 0x01, 0x5D
2025-07-09 | 12:44:31 | 00T00:14:30 | ROLL_start_start_angle_deg:39
2025-07-09 | 13:34:31 | 00T00:34:30 | ROLL_end_end_angle_deg:0
2025-07-09 | 16:03:37 | 00T00:03:36 | ROLL_start_start_angle_deg:0
2025-07-09 | 16:53:37 | 00T00:50:00 | ROLL_end_end_angle_deg:39
2025-07-09 | 20:25:02 | 00T00:25:01 | ROLL_start_start_angle_deg:39
2025-07-09 | 21:15:02 | 00T00:15:01 | ROLL_end_end_angle_deg:0
2025-07-10 | 11:54:52 | 00T00:00:52 | ROLL_start_start_angle_deg:0
2025-07-10 | 12:00:50 | 00T00:05:58 | AIAF068A | Configure_PAS_NM | 0x00, 0x14, 0x40, 0x01, 0x07, 0x01, 0x01
2025-07-10 | 12:02:10 | 00T00:01:20 | AIAF067A | Start_PAS_Calibration | 0x03D6, 0x075B, 0x0613
2025-07-10 | 12:12:20 | 00T00:10:10 | AIAF068A | Configure_PAS_NM | 0x00, 0x14, 0x40, 0x01, 0x07, 0x01, 0x5D
2025-07-10 | 12:44:52 | 00T00:14:51 | ROLL_end_end_angle_deg:38
2025-07-10 | 20:25:59 | 00T00:25:58 | ROLL_start_start_angle_deg:38
2025-07-10 | 21:15:59 | 00T00:15:58 | ROLL_end_end_angle_deg:0
2025-07-11 | 01:02:11 | 00T00:02:10 | ROLL_start_start_angle_deg:0
2025-07-11 | 01:52:11 | 00T00:50:00 | ROLL_end_end_angle_deg:37
2025-07-11 | 08:23:31 | 00T00:23:30 | ROLL_start_start_angle_deg:37
2025-07-11 | 09:13:31 | 00T00:13:30 | ROLL_end_end_angle_deg:0
2025-07-11 | 11:54:20 | 00T00:00:20 | ROLL_start_start_angle_deg:0
2025-07-11 | 12:00:50 | 00T00:06:30 | AIAF068A | Configure_PAS_NM | 0x00, 0x14, 0x40, 0x01, 0x07, 0x01, 0x01
2025-07-11 | 12:02:10 | 00T00:01:20 | AIAF067A | Start_PAS_Calibration | 0x03D6, 0x075B, 0x0613
2025-07-11 | 12:12:20 | 00T00:10:10 | AIAF068A | Configure_PAS_NM | 0x00, 0x14, 0x40, 0x01, 0x07, 0x01, 0x5D
2025-07-11 | 12:44:20 | 00T00:14:19 | ROLL_end_end_angle_deg:36
2025-07-11 | 16:15:40 | 00T00:15:39 | ROLL_start_start_angle_deg:36
2025-07-11 | 17:05:40 | 00T00:05:39 | ROLL_end_end_angle_deg:0
2025-07-12 | 04:32:58 | 00T00:32:57 | ROLL_start_start_angle_deg:0
2025-07-12 | 05:22:58 | 00T00:22:57 | ROLL_end_end_angle_deg:36
2025-07-12 | 12:00:50 | 00T00:06:50 | AIAF068A | Configure_PAS_NM | 0x00, 0x14, 0x40, 0x01, 0x07, 0x01, 0x01
2025-07-12 | 12:02:10 | 00T00:01:20 | AIAF067A | Start_PAS_Calibration | 0x03D6, 0x075B, 0x0613
2025-07-12 | 12:12:20 | 00T00:10:10 | AIAF068A | Configure_PAS_NM | 0x00, 0x14, 0x40, 0x01, 0x07, 0x01, 0x5D
2025-07-12 | 16:29:32 | 00T00:29:31 | ROLL_start_start_angle_deg:36
2025-07-12 | 17:19:32 | 00T00:19:31 | ROLL_end_end_angle_deg:0
2025-07-12 | 23:11:11 | 00T00:11:10 | ROLL_start_start_angle_deg:0
2025-07-13 | 00:01:11 | 00T00:01:10 | ROLL_end_end_angle_deg:35
2025-07-13 | 01:23:50 | 00T00:05:50 | AIAF063A | Halt_science_on_PAS
2025-07-13 | 01:23:58 | 00T00:00:08 | AIAF133A | Abort_the_PAS_sequencer
2025-07-13 | 01:24:14 | 00T00:00:05 | AIAF113A | Disable_SAF_response_for_EAS_and_PAS | SASTEERING_MI
2025-07-13 | 01:24:18 | 00T00:00:02 | MAINT_start_type:SA_RELUBRICATION
2025-07-13 | 01:34:18 | 00T00:10:00 | MAINT_end_type:SA_RELUBRICATION
2025-07-13 | 01:34:24 | 00T00:00:02 | AIAF112A | Enable_SAF_response_for_EAS_and_PAS | SASTEERING_MI
2025-07-13 | 01:34:42 | 00T00:00:02 | AIAF068A | Configure_PAS_NM | 0x00, 0x14, 0x40, 0x01, 0x07, 0x01, 0x01
2025-07-13 | 01:35:22 | 00T00:00:40 | AIAF061A | Start_PAS_science
2025-07-13 | 01:35:42 | 00T00:00:20 | AIAF068A | Configure_PAS_NM | 0x00, 0x14, 0x40, 0x01, 0x07, 0x01, 0x5D
2025-07-13 | 12:00:50 | 00T00:06:50 | AIAF068A | Configure_PAS_NM | 0x00, 0x14, 0x40, 0x01, 0x07, 0x01, 0x01
2025-07-13 | 12:02:10 | 00T00:01:20 | AIAF067A | Start_PAS_Calibration | 0x03D6, 0x075B, 0x0613
2025-07-13 | 12:12:20 | 00T00:10:10 | AIAF068A | Configure_PAS_NM | 0x00, 0x14, 0x40, 0x01, 0x07, 0x01, 0x5D
2025-07-13 | 22:46:36 | 00T00:46:35 | AIAF063A | Halt_science_on_PAS
2025-07-13 | 22:48:14 | 00T00:00:22 | AIAF065A | Safe_PAS_HVs | 0x0613
2025-07-13 | 22:54:56 | 00T00:00:30 | AIAF113A | Disable_TTF_response_for_EAS_and_PAS
2025-07-14 | 00:11:00 | 00T01:16:02 | WOL_start
2025-07-14 | 03:11:00 | 00T03:00:00 | WOL_end