## pyexcel_sheet1
2025-08-24 | 23:05:00 | 00T00:00:52 | WOL_start
2025-08-25 | 02:05:00 | 00T03:00:00 | WOL_end
2025-08-25 | 03:05:04 | 00T00:00:02 | AIAF112A | Enable_TFF_response_for_EAS_and_PAS
2025-08-25 | 03:05:08 | 00T00:00:04 | AIAF100B | Sensor_cadence | USE_EAS1_R, USE_EAS2_R, USE_PAS_R, IGNORE, HIGH_CADENCE, HIGH_CADENCE, HIGH_CADENCE, NOMINAL_CADENCE
2025-08-25 | 03:05:10 | 00T00:00:02 | AIAF068A | Configure_PAS_NM | 0x00, 0x14, 0x40, 0x01, 0x07, 0x01, 0x01
2025-08-25 | 03:05:14 | 00T00:00:04 | AIAF135A | Configure_PAS_FS | 0x00, 0x0A, 0x40, 0x00, 0x09, 0x01
2025-08-25 | 03:05:18 | 00T00:00:04 | AIAF069A | Configure_PAS_BM | 0x00, 0x04, 0x5A, 0x00, 0x09, 0x24, 0x05, 0x04
2025-08-25 | 03:05:22 | 00T00:00:04 | AIAF066A | Recover_PAS_HVs | 0x0613
2025-08-25 | 03:28:22 | 00T00:23:00 | AIAF066B | Enable_last_of_PAS_FDIR_monitors
2025-08-25 | 03:30:17 | 00T00:01:55 | AIAF061A | Start_PAS_science
2025-08-25 | 03:31:17 | 00T00:01:00 | AIAF068A | Configure_PAS_NM | 0x00, 0x14, 0x40, 0x01, 0x07, 0x01, 0x5D
2025-08-25 | 12:00:50 | 00T00:06:50 | AIAF068A | Configure_PAS_NM | 0x00, 0x14, 0x40, 0x01, 0x07, 0x01, 0x01
2025-08-25 | 12:02:10 | 00T00:01:20 | AIAF067A | Start_PAS_Calibration | 0x03D6, 0x075B, 0x0613
2025-08-25 | 12:12:20 | 00T00:10:10 | AIAF068A | Configure_PAS_NM | 0x00, 0x14, 0x40, 0x01, 0x07, 0x01, 0x5D
2025-08-26 | 12:00:50 | 00T00:06:50 | AIAF068A | Configure_PAS_NM | 0x00, 0x14, 0x40, 0x01, 0x07, 0x01, 0x01
2025-08-26 | 12:02:10 | 00T00:01:20 | AIAF067A | Start_PAS_Calibration | 0x03D6, 0x075B, 0x0613
2025-08-26 | 12:12:20 | 00T00:10:10 | AIAF068A | Configure_PAS_NM | 0x00, 0x14, 0x40, 0x01, 0x07, 0x01, 0x5D
2025-08-27 | 12:00:50 | 00T00:06:50 | AIAF068A | Configure_PAS_NM | 0x00, 0x14, 0x40, 0x01, 0x07, 0x01, 0x01
2025-08-27 | 12:02:10 | 00T00:01:20 | AIAF067A | Start_PAS_Calibration | 0x03D6, 0x075B, 0x0613
2025-08-27 | 12:12:20 | 00T00:10:10 | AIAF068A | Configure_PAS_NM | 0x00, 0x14, 0x40, 0x01, 0x07, 0x01, 0x5D
2025-08-28 | 12:00:50 | 00T00:06:50 | AIAF068A | Configure_PAS_NM | 0x00, 0x14, 0x40, 0x01, 0x07, 0x01, 0x01
2025-08-28 | 12:02:10 | 00T00:01:20 | AIAF067A | Start_PAS_Calibration | 0x03D6, 0x075B, 0x0613
2025-08-28 | 12:12:20 | 00T00:10:10 | AIAF068A | Configure_PAS_NM | 0x00, 0x14, 0x40, 0x01, 0x07, 0x01, 0x5D
2025-08-29 | 12:00:50 | 00T00:06:50 | AIAF068A | Configure_PAS_NM | 0x00, 0x14, 0x40, 0x01, 0x07, 0x01, 0x01
2025-08-29 | 12:02:10 | 00T00:01:20 | AIAF067A | Start_PAS_Calibration | 0x03D6, 0x075B, 0x0613
2025-08-29 | 12:12:20 | 00T00:10:10 | AIAF068A | Configure_PAS_NM | 0x00, 0x14, 0x40, 0x01, 0x07, 0x01, 0x5D
2025-08-30 | 11:43:04 | 00T00:05:01 | AIAF063A | Halt_science_on_PAS
2025-08-30 | 11:43:51 | 00T00:00:47 | AIAF133A | Abort_the_PAS_sequencer
2025-08-30 | 11:43:56 | 00T00:00:05 | AIAF068A | Configure_PAS_NM | 0x00, 0x14, 0x40, 0x01, 0x07, 0x01, 0x01
2025-08-30 | 11:44:27 | 00T00:00:05 | AIAF113A | Disable_SAF_response_for_EAS_and_PAS | SASTEERING_MI
2025-08-30 | 11:44:31 | 00T00:00:02 | SA_ROT_start
2025-08-30 | 12:04:31 | 00T00:20:00 | SA_ROT_end
2025-08-30 | 12:04:37 | 00T00:00:02 | AIAF112A | Enable_SAF_response_for_EAS_and_PAS | SASTEERING_MI
2025-08-30 | 12:04:55 | 00T00:00:02 | AIAF061A | Start_PAS_science
2025-08-30 | 12:05:55 | 00T00:01:00 | AIAF068A | Configure_PAS_NM | 0x00, 0x14, 0x40, 0x01, 0x07, 0x01, 0x5D
2025-08-30 | 13:00:50 | 00T00:06:50 | AIAF068A | Configure_PAS_NM | 0x00, 0x14, 0x40, 0x01, 0x07, 0x01, 0x01
2025-08-30 | 13:02:10 | 00T00:01:20 | AIAF067A | Start_PAS_Calibration | 0x03D6, 0x075B, 0x0613
2025-08-30 | 13:12:20 | 00T00:10:10 | AIAF068A | Configure_PAS_NM | 0x00, 0x14, 0x40, 0x01, 0x07, 0x01, 0x5D
2025-08-31 | 12:00:50 | 00T00:06:50 | AIAF068A | Configure_PAS_NM | 0x00, 0x14, 0x40, 0x01, 0x07, 0x01, 0x01
2025-08-31 | 12:02:10 | 00T00:01:20 | AIAF067A | Start_PAS_Calibration | 0x03D6, 0x075B, 0x0613
2025-08-31 | 12:12:20 | 00T00:10:10 | AIAF068A | Configure_PAS_NM | 0x00, 0x14, 0x40, 0x01, 0x07, 0x01, 0x5D
2025-08-31 | 23:52:50 | 00T00:00:06 | AIAF063A | Halt_science_on_PAS
2025-08-31 | 23:54:20 | 00T00:00:52 | AIAF065A | Safe_PAS_HVs | 0x0613
2025-08-31 | 23:59:38 | 00T00:05:18 | AIAF113A | Disable_TTF_response_for_EAS_and_PAS
2025-09-01 | 00:05:00 | 00T00:05:20 | WOL_start
2025-09-01 | 01:05:00 | 00T01:00:00 | SPICE_heater_power_off_start
2025-09-01 | 01:15:00 | 00T00:10:00 | SPICE_heater_power_off_end
2025-09-01 | 03:05:00 | 00T01:50:00 | WOL_end